## bus_data
BUS_I | BUS_TYPE | Pd | Qd | Gs | Bs | area | Vm | Va | baseKV | zone | Vmax | Vmin
1 | 1 | 0.0031006 | 0.00077709 | 0 | 0 | 1 | 0.99458 | -0.037922 | 0.4 | 1 | 1.1 | 0.9
2 | 1 | 0.02118 | 0.0053082 | 0 | 0 | 1 | 0.99408 | -0.041475 | 0.4 | 1 | 1.1 | 0.9
3 | 1 | 0 | 0 | 0 | 0 | 1 | 0.99543 | -0.031928 | 0.4 | 1 | 1.1 | 0.9
4 | 1 | 0.001087 | 0.00027242 | 0 | 0 | 1 | 0.99406 | -0.041626 | 0.4 | 1 | 1.1 | 0.9
5 | 1 | 0 | 0 | 0 | 0 | 1 | 0.9956 | -0.030785 | 0.4 | 1 | 1.1 | 0.9
6 | 1 | 0.0012061 | 0.00030229 | 0 | 0 | 1 | 0.99405 | -0.041631 | 0.4 | 1 | 1.1 | 0.9
10 | 1 | 0.045736 | 0.011463 | 0 | 0 | 1 | 0.99385 | -0.043074 | 0.4 | 1 | 1.1 | 0.9
7 | 1 | 0.00090336 | 0.0002264 | 0 | 0 | 1 | 0.99639 | -0.025195 | 0.4 | 1 | 1.1 | 0.9
8 | 3 | 0.088463 | 0.022171 | 0 | 0 | 1 | 1 | 0 | 0.4 | 1 | 1.1 | 0.9
9 | 1 | 0.032591 | 0.008168 | 0 | 0 | 1 | 0.99983 | -0.0012236 | 0.4 | 1 | 1.1 | 0.9

## generator_data
GEN_BUS | PG | QG | QMAX | QMIN | VG | MBASE | GEN_STATUS | PMAX | PMIN
8 | 0.1947 | 0.048854 | 10 | -10 | 1 | 100 | 1 | 10 | 0

## branch_data
F_BUS | T_BUS | BR_R | BR_X | BR_B | RATE_A | RATE_B | RATE_C | TAP | SHIFT | BR_STATUS | ANGMIN | ANGMAX | P_in | Q_in | P_out | Q_out
1 | 2 | 1.9493 | 0.74972 | 1.9672e-09 | 0 | 0 | 0 | 0 | 0 | 1 | -90 | 90 | 0.023485 | 0.0058871 | -0.023473 | -0.0058829
1 | 3 | 2.9085 | 1.1187 | 2.9352e-09 | 0 | 0 | 0 | 0 | 0 | 1 | -90 | 90 | -0.026585 | -0.0066642 | 0.026607 | 0.0066724
2 | 4 | 0.84478 | 0.32492 | 8.5254e-10 | 0 | 0 | 0 | 0 | 0 | 1 | -90 | 90 | 0.0022931 | 0.00057463 | -0.0022931 | -0.0005747
3 | 5 | 0.5551 | 0.2135 | 5.6019e-10 | 0 | 0 | 0 | 0 | 0 | 1 | -90 | 90 | -0.026607 | -0.0066724 | 0.026612 | 0.006674
4 | 6 | 0.058272 | 0.022412 | 5.8807e-11 | 0 | 0 | 0 | 0 | 0 | 1 | -90 | 90 | 0.0012061 | 0.00030228 | -0.0012061 | -0.00030229
5 | 10 | 3.4629 | 1.3319 | 3.4946e-09 | 0 | 0 | 0 | 0 | 0 | 1 | -90 | 90 | 0.045814 | 0.011492 | -0.045736 | -0.011463
5 | 7 | 0.99885 | 0.38417 | 1.008e-09 | 0 | 0 | 0 | 0 | 0 | 1 | -90 | 90 | -0.072426 | -0.018166 | 0.072482 | 0.018188
7 | 8 | 4.4657 | 1.7176 | 4.5067e-09 | 0 | 0 | 0 | 0 | 0 | 1 | -90 | 90 | -0.073386 | -0.018414 | 0.073643 | 0.018513
8 | 9 | 0.48895 | 0.18806 | 4.9343e-10 | 0 | 0 | 0 | 0 | 0 | 1 | -90 | 90 | 0.032596 | 0.0081701 | -0.032591 | -0.008168