## bus_data
BUS_I | BUS_TYPE | Pd | Qd | Gs | Bs | area | Vm | Va | baseKV | zone | Vmax | Vmin
1 | 1 | 0.0034537 | 0.00086557 | 0 | 0 | 1 | 0.9754 | -0.17398 | 0.4 | 1 | 1.1 | 0.9
2 | 1 | 0.0024085 | 0.00060364 | 0 | 0 | 1 | 0.9755 | -0.17324 | 0.4 | 1 | 1.1 | 0.9
3 | 1 | 0.0020699 | 0.00051876 | 0 | 0 | 1 | 0.97552 | -0.1731 | 0.4 | 1 | 1.1 | 0.9
7 | 1 | 0 | 0 | 0 | 0 | 1 | 0.97717 | -0.16127 | 0.4 | 1 | 1.1 | 0.9
8 | 1 | 0 | 0 | 0 | 0 | 1 | 0.98699 | -0.091367 | 0.4 | 1 | 1.1 | 0.9
6 | 1 | 0.00034525 | 8.6527e-05 | 0 | 0 | 1 | 0.97665 | -0.16505 | 0.4 | 1 | 1.1 | 0.9
4 | 1 | 0.0021638 | 0.00054229 | 0 | 0 | 1 | 0.97645 | -0.16648 | 0.4 | 1 | 1.1 | 0.9
5 | 1 | 0.003754 | 0.00094083 | 0 | 0 | 1 | 0.97625 | -0.1679 | 0.4 | 1 | 1.1 | 0.9
70 | 1 | 0.0050121 | 0.0012561 | 0 | 0 | 1 | 0.98568 | -0.10069 | 0.4 | 1 | 1.1 | 0.9
14 | 1 | 0 | 0 | 0 | 0 | 1 | 0.99169 | -0.058176 | 0.4 | 1 | 1.1 | 0.9
21 | 1 | 0 | 0 | 0 | 0 | 1 | 0.98583 | -0.099282 | 0.4 | 1 | 1.1 | 0.9
80 | 1 | 0.0011217 | 0.00028113 | 0 | 0 | 1 | 0.98576 | -0.09978 | 0.4 | 1 | 1.1 | 0.9
50 | 1 | 0 | 0 | 0 | 0 | 1 | 0.98636 | -0.095526 | 0.4 | 1 | 1.1 | 0.9
19 | 1 | 0 | 0 | 0 | 0 | 1 | 0.98328 | -0.11732 | 0.4 | 1 | 1.1 | 0.9
27 | 1 | 0 | 0 | 0 | 0 | 1 | 0.98085 | -0.13489 | 0.4 | 1 | 1.1 | 0.9
76 | 1 | 0.0081904 | 0.0020527 | 0 | 0 | 1 | 0.98046 | -0.13768 | 0.4 | 1 | 1.1 | 0.9
23 | 1 | 0 | 0 | 0 | 0 | 1 | 0.9886 | -0.079791 | 0.4 | 1 | 1.1 | 0.9
11 | 1 | 0 | 0 | 0 | 0 | 1 | 0.99024 | -0.068764 | 0.4 | 1 | 1.1 | 0.9
75 | 1 | 0.0014344 | 0.0003595 | 0 | 0 | 1 | 0.99018 | -0.069149 | 0.4 | 1 | 1.1 | 0.9
10 | 1 | 0 | 0 | 0 | 0 | 1 | 0.99024 | -0.068786 | 0.4 | 1 | 1.1 | 0.9
17 | 1 | 0.00084841 | 0.00021263 | 0 | 0 | 1 | 0.99168 | -0.058264 | 0.4 | 1 | 1.1 | 0.9
12 | 1 | 0.00041451 | 0.00010389 | 0 | 0 | 1 | 0.99258 | -0.051907 | 0.4 | 1 | 1.1 | 0.9
18 | 1 | 0 | 0 | 0 | 0 | 1 | 0.99352 | -0.045268 | 0.4 | 1 | 1.1 | 0.9
52 | 1 | 0.0033334 | 0.00083542 | 0 | 0 | 1 | 0.99389 | -0.042688 | 0.4 | 1 | 1.1 | 0.9
51 | 1 | 0.00065559 | 0.00016431 | 0 | 0 | 1 | 0.99333 | -0.046632 | 0.4 | 1 | 1.1 | 0.9
67 | 1 | 0 | 0 | 0 | 0 | 1 | 0.98327 | -0.1174 | 0.4 | 1 | 1.1 | 0.9
66 | 1 | 0.012456 | 0.0031219 | 0 | 0 | 1 | 0.97569 | -0.17144 | 0.4 | 1 | 1.1 | 0.9
20 | 1 | 0 | 0 | 0 | 0 | 1 | 0.9889 | -0.07753 | 0.4 | 1 | 1.1 | 0.9
25 | 1 | 0 | 0 | 0 | 0 | 1 | 0.99475 | -0.036563 | 0.4 | 1 | 1.1 | 0.9
48 | 1 | 0.038075 | 0.0095425 | 0 | 0 | 1 | 0.98534 | -0.10277 | 0.4 | 1 | 1.1 | 0.9
24 | 3 | 0 | 0 | 0 | 0 | 1 | 1 | 0 | 0.4 | 1 | 1.1 | 0.9
35 | 1 | 0.0010878 | 0.00027263 | 0 | 0 | 1 | 0.98845 | -0.080842 | 0.4 | 1 | 1.1 | 0.9
62 | 1 | 0.0014201 | 0.00035591 | 0 | 0 | 1 | 0.99727 | -0.018945 | 0.4 | 1 | 1.1 | 0.9
59 | 1 | 0.0083638 | 0.0020962 | 0 | 0 | 1 | 0.99433 | -0.039511 | 0.4 | 1 | 1.1 | 0.9
60 | 1 | 0.00072601 | 0.00018196 | 0 | 0 | 1 | 0.99518 | -0.033574 | 0.4 | 1 | 1.1 | 0.9
26 | 1 | 0 | 0 | 0 | 0 | 1 | 0.98382 | -0.11389 | 0.4 | 1 | 1.1 | 0.9
69 | 1 | 0.00036955 | 9.2619e-05 | 0 | 0 | 1 | 0.98379 | -0.11415 | 0.4 | 1 | 1.1 | 0.9
39 | 1 | 0 | 0 | 0 | 0 | 1 | 0.9839 | -0.11328 | 0.4 | 1 | 1.1 | 0.9
9 | 1 | 0.00014258 | 3.5734e-05 | 0 | 0 | 1 | 0.99021 | -0.069005 | 0.4 | 1 | 1.1 | 0.9
13 | 1 | 0 | 0 | 0 | 0 | 1 | 0.99291 | -0.049556 | 0.4 | 1 | 1.1 | 0.9
15 | 1 | 0.00047386 | 0.00011876 | 0 | 0 | 1 | 0.99291 | -0.049584 | 0.4 | 1 | 1.1 | 0.9
16 | 1 | 0.00086768 | 0.00021746 | 0 | 0 | 1 | 0.99326 | -0.047092 | 0.4 | 1 | 1.1 | 0.9
47 | 1 | 0 | 0 | 0 | 0 | 1 | 0.9943 | -0.039799 | 0.4 | 1 | 1.1 | 0.9
78 | 1 | 0.00018347 | 4.5981e-05 | 0 | 0 | 1 | 0.98326 | -0.11746 | 0.4 | 1 | 1.1 | 0.9
79 | 1 | 0.00069369 | 0.00017385 | 0 | 0 | 1 | 0.98326 | -0.11743 | 0.4 | 1 | 1.1 | 0.9
74 | 1 | 0.028515 | 0.0071465 | 0 | 0 | 1 | 0.98551 | -0.10152 | 0.4 | 1 | 1.1 | 0.9
49 | 1 | 0.0057113 | 0.0014314 | 0 | 0 | 1 | 0.98526 | -0.10334 | 0.4 | 1 | 1.1 | 0.9
32 | 1 | 0 | 0 | 0 | 0 | 1 | 0.98813 | -0.08311 | 0.4 | 1 | 1.1 | 0.9
61 | 1 | 0 | 0 | 0 | 0 | 1 | 0.99627 | -0.025925 | 0.4 | 1 | 1.1 | 0.9
58 | 1 | 0.02379 | 0.0059625 | 0 | 0 | 1 | 0.99395 | -0.042202 | 0.4 | 1 | 1.1 | 0.9
38 | 1 | 0.0014108 | 0.00035357 | 0 | 0 | 1 | 0.98398 | -0.11266 | 0.4 | 1 | 1.1 | 0.9
41 | 1 | 0 | 0 | 0 | 0 | 1 | 0.98345 | -0.11648 | 0.4 | 1 | 1.1 | 0.9
68 | 1 | 0.0022997 | 0.00057636 | 0 | 0 | 1 | 0.98339 | -0.1169 | 0.4 | 1 | 1.1 | 0.9
42 | 1 | 0 | 0 | 0 | 0 | 1 | 0.98087 | -0.13496 | 0.4 | 1 | 1.1 | 0.9
40 | 1 | 0 | 0 | 0 | 0 | 1 | 0.98402 | -0.11239 | 0.4 | 1 | 1.1 | 0.9
63 | 1 | 0.00070486 | 0.00017666 | 0 | 0 | 1 | 0.98063 | -0.13668 | 0.4 | 1 | 1.1 | 0.9
28 | 1 | 0.00101 | 0.00025312 | 0 | 0 | 1 | 0.98671 | -0.093229 | 0.4 | 1 | 1.1 | 0.9
29 | 1 | 0 | 0 | 0 | 0 | 1 | 0.98679 | -0.09267 | 0.4 | 1 | 1.1 | 0.9
30 | 1 | 0 | 0 | 0 | 0 | 1 | 0.98553 | -0.1016 | 0.4 | 1 | 1.1 | 0.9
31 | 1 | 0.0080918 | 0.002028 | 0 | 0 | 1 | 0.98657 | -0.094176 | 0.4 | 1 | 1.1 | 0.9
33 | 1 | 0 | 0 | 0 | 0 | 1 | 0.98502 | -0.10524 | 0.4 | 1 | 1.1 | 0.9
34 | 1 | 0.0017497 | 0.00043851 | 0 | 0 | 1 | 0.98549 | -0.10188 | 0.4 | 1 | 1.1 | 0.9
37 | 1 | 0 | 0 | 0 | 0 | 1 | 0.98452 | -0.10884 | 0.4 | 1 | 1.1 | 0.9
36 | 1 | 0.0039161 | 0.00098148 | 0 | 0 | 1 | 0.98487 | -0.10629 | 0.4 | 1 | 1.1 | 0.9
77 | 1 | 0.0057259 | 0.001435 | 0 | 0 | 1 | 0.98438 | -0.10981 | 0.4 | 1 | 1.1 | 0.9
72 | 1 | 0 | 0 | 0 | 0 | 1 | 0.98446 | -0.10928 | 0.4 | 1 | 1.1 | 0.9
73 | 1 | 0.0021023 | 0.00052688 | 0 | 0 | 1 | 0.98441 | -0.10957 | 0.4 | 1 | 1.1 | 0.9
43 | 1 | 0 | 0 | 0 | 0 | 1 | 0.98405 | -0.1122 | 0.4 | 1 | 1.1 | 0.9
71 | 1 | 0.0015045 | 0.00037707 | 0 | 0 | 1 | 0.98402 | -0.11238 | 0.4 | 1 | 1.1 | 0.9
64 | 1 | 0.00034308 | 8.5985e-05 | 0 | 0 | 1 | 0.97884 | -0.14955 | 0.4 | 1 | 1.1 | 0.9
44 | 1 | 0.0044716 | 0.0011207 | 0 | 0 | 1 | 0.99425 | -0.040165 | 0.4 | 1 | 1.1 | 0.9
45 | 1 | 0 | 0 | 0 | 0 | 1 | 0.99448 | -0.038519 | 0.4 | 1 | 1.1 | 0.9
46 | 1 | 0.0002577 | 6.4586e-05 | 0 | 0 | 1 | 0.99468 | -0.037123 | 0.4 | 1 | 1.1 | 0.9
54 | 1 | 0.016189 | 0.0040573 | 0 | 0 | 1 | 0.99498 | -0.035031 | 0.4 | 1 | 1.1 | 0.9
53 | 1 | 0.00026341 | 6.6016e-05 | 0 | 0 | 1 | 0.99428 | -0.039963 | 0.4 | 1 | 1.1 | 0.9
55 | 1 | 0.013887 | 0.0034803 | 0 | 0 | 1 | 0.99527 | -0.032937 | 0.4 | 1 | 1.1 | 0.9
56 | 1 | 0 | 0 | 0 | 0 | 1 | 0.99573 | -0.029722 | 0.4 | 1 | 1.1 | 0.9
57 | 1 | 0.00102 | 0.00025563 | 0 | 0 | 1 | 0.99615 | -0.026761 | 0.4 | 1 | 1.1 | 0.9
65 | 1 | 0.0042687 | 0.0010698 | 0 | 0 | 1 | 0.97864 | -0.15096 | 0.4 | 1 | 1.1 | 0.9

## generator_data
GEN_BUS | PG | QG | QMAX | QMIN | VG | MBASE | GEN_STATUS | PMAX | PMIN
24 | 0.2302 | 0.057999 | 10 | -10 | 1 | 100 | 1 | 10 | 0

## branch_data
F_BUS | T_BUS | BR_R | BR_X | BR_B | RATE_A | RATE_B | RATE_C | TAP | SHIFT | BR_STATUS | ANGMIN | ANGMAX | P_in | Q_in | P_out | Q_out
1 | 2 | 2.6478 | 1.0184 | 2.6721e-09 | 0 | 0 | 0 | 0 | 0 | 1 | -90 | 90 | -0.0034536 | -0.00086558 | 0.003454 | 0.00086546
2 | 3 | 0.29425 | 0.11317 | 2.9695e-10 | 0 | 0 | 0 | 0 | 0 | 1 | -90 | 90 | -0.0058625 | -0.0014691 | 0.0058626 | 0.0014691
3 | 7 | 18.5063 | 7.1178 | 1.8676e-08 | 0 | 0 | 0 | 0 | 0 | 1 | -90 | 90 | -0.0079324 | -0.0019879 | 0.0079454 | 0.0019911
7 | 8 | 61.5557 | 23.6753 | 1.2424e-07 | 0 | 0 | 0 | 0 | 0 | 1 | -90 | 90 | -0.014214 | -0.0035612 | 0.014352 | 0.0036025
7 | 6 | 7.4968 | 2.8834 | 7.5656e-09 | 0 | 0 | 0 | 0 | 0 | 1 | -90 | 90 | 0.0062681 | 0.0015702 | -0.0062648 | -0.0015696
8 | 70 | 23.5316 | 9.0506 | 2.3747e-08 | 0 | 0 | 0 | 0 | 0 | 1 | -90 | 90 | 0.0050185 | 0.0012563 | -0.0050121 | -0.0012561
8 | 14 | 21.8528 | 8.4049 | 6.616e-08 | 0 | 0 | 0 | 0 | 0 | 1 | -90 | 90 | -0.01937 | -0.0048588 | 0.01946 | 0.0048867
6 | 4 | 2.9971 | 1.1527 | 3.0246e-09 | 0 | 0 | 0 | 0 | 0 | 1 | -90 | 90 | 0.0059196 | 0.0014831 | -0.0059184 | -0.001483
4 | 5 | 4.6995 | 1.8075 | 4.7426e-09 | 0 | 0 | 0 | 0 | 0 | 1 | -90 | 90 | 0.0037546 | 0.00094067 | -0.0037539 | -0.00094083
14 | 17 | 1.3237 | 0.5091 | 1.3358e-09 | 0 | 0 | 0 | 0 | 0 | 1 | -90 | 90 | 0.00084842 | 0.0002125 | -0.00084841 | -0.00021263
14 | 12 | 3.6708 | 1.4119 | 1.1114e-08 | 0 | 0 | 0 | 0 | 0 | 1 | -90 | 90 | -0.021888 | -0.0054847 | 0.021907 | 0.0054909
14 | 11 | 83.3187 | 32.0457 | 8.4083e-08 | 0 | 0 | 0 | 0 | 0 | 1 | -90 | 90 | 0.0015793 | 0.00038551 | -0.0015771 | -0.0003929
21 | 80 | 5.6135 | 2.1591 | 5.665e-09 | 0 | 0 | 0 | 0 | 0 | 1 | -90 | 90 | 0.0011218 | 0.00028061 | -0.0011217 | -0.00028113
21 | 50 | 3.2768 | 1.2603 | 3.3068e-09 | 0 | 0 | 0 | 0 | 0 | 1 | -90 | 90 | -0.014583 | -0.0036639 | 0.014591 | 0.0036665
21 | 19 | 17.019 | 6.5458 | 1.7175e-08 | 0 | 0 | 0 | 0 | 0 | 1 | -90 | 90 | 0.013461 | 0.0033833 | -0.013427 | -0.003372
50 | 74 | 2.6627 | 1.0241 | 2.6871e-09 | 0 | 0 | 0 | 0 | 0 | 1 | -90 | 90 | 0.028538 | 0.0071553 | -0.028515 | -0.0071465
50 | 20 | 5.313 | 2.0434 | 5.3617e-09 | 0 | 0 | 0 | 0 | 0 | 1 | -90 | 90 | -0.043129 | -0.010822 | 0.043237 | 0.010863
19 | 67 | 1.1627 | 0.4472 | 1.1734e-09 | 0 | 0 | 0 | 0 | 0 | 1 | -90 | 90 | 0.00087716 | 0.00021928 | -0.00087715 | -0.00021939
19 | 66 | 54.2145 | 20.8517 | 5.4712e-08 | 0 | 0 | 0 | 0 | 0 | 1 | -90 | 90 | 0.01255 | 0.0031528 | -0.012456 | -0.0031219
27 | 76 | 4.261 | 1.6388 | 4.3001e-09 | 0 | 0 | 0 | 0 | 0 | 1 | -90 | 90 | 0.0081935 | 0.0020535 | -0.0081903 | -0.0020527
27 | 23 | 84.628 | 32.5492 | 8.5405e-08 | 0 | 0 | 0 | 0 | 0 | 1 | -90 | 90 | -0.0081935 | -0.0020535 | 0.0082562 | 0.0020693
23 | 24 | 23.9027 | 9.1934 | 4.8244e-08 | 0 | 0 | 0 | 0 | 0 | 1 | -90 | 90 | -0.042989 | -0.010777 | 0.043469 | 0.010957
23 | 35 | 0.38555 | 0.14829 | 3.8908e-10 | 0 | 0 | 0 | 0 | 0 | 1 | -90 | 90 | 0.034733 | 0.0087075 | -0.034728 | -0.0087056
11 | 75 | 3.4225 | 1.3163 | 3.4539e-09 | 0 | 0 | 0 | 0 | 0 | 1 | -90 | 90 | 0.0014345 | 0.00035919 | -0.0014344 | -0.0003595
11 | 10 | 1.7549 | 0.67495 | 1.771e-09 | 0 | 0 | 0 | 0 | 0 | 1 | -90 | 90 | 0.00014259 | 3.3709e-05 | -0.00014259 | -3.3882e-05
10 | 9 | 18.7323 | 7.2047 | 1.8904e-08 | 0 | 0 | 0 | 0 | 0 | 1 | -90 | 90 | 0.00014259 | 3.3882e-05 | -0.00014258 | -3.5734e-05
12 | 13 | 1.352 | 0.52001 | 4.0933e-09 | 0 | 0 | 0 | 0 | 0 | 1 | -90 | 90 | -0.022321 | -0.0055948 | 0.022328 | 0.0055972
18 | 52 | 1.3643 | 0.52472 | 4.1303e-09 | 0 | 0 | 0 | 0 | 0 | 1 | -90 | 90 | -0.024339 | -0.0061023 | 0.024348 | 0.0061052
18 | 51 | 0.721 | 0.27731 | 2.1828e-09 | 0 | 0 | 0 | 0 | 0 | 1 | -90 | 90 | 0.024339 | 0.0061023 | -0.024335 | -0.0061007
52 | 47 | 1.3446 | 0.51714 | 4.0707e-09 | 0 | 0 | 0 | 0 | 0 | 1 | -90 | 90 | -0.027682 | -0.0069407 | 0.027693 | 0.0069445
51 | 16 | 0.24972 | 0.096045 | 7.5603e-10 | 0 | 0 | 0 | 0 | 0 | 1 | -90 | 90 | 0.023679 | 0.0059364 | -0.023678 | -0.0059359
67 | 78 | 4.0496 | 1.5575 | 4.0868e-09 | 0 | 0 | 0 | 0 | 0 | 1 | -90 | 90 | 0.00018347 | 4.5587e-05 | -0.00018347 | -4.5981e-05
67 | 79 | 0.50102 | 0.1927 | 5.0562e-10 | 0 | 0 | 0 | 0 | 0 | 1 | -90 | 90 | 0.00069369 | 0.00017381 | -0.00069368 | -0.00017386
20 | 25 | 6.0454 | 2.3251 | 6.1008e-09 | 0 | 0 | 0 | 0 | 0 | 1 | -90 | 90 | -0.087177 | -0.021895 | 0.087677 | 0.022087
20 | 48 | 7.3163 | 2.814 | 7.3835e-09 | 0 | 0 | 0 | 0 | 0 | 1 | -90 | 90 | 0.04394 | 0.011032 | -0.043787 | -0.010974
25 | 59 | 1.1812 | 0.45431 | 1.1921e-09 | 0 | 0 | 0 | 0 | 0 | 1 | -90 | 90 | 0.032176 | 0.0080668 | -0.032163 | -0.0080619
25 | 60 | 0.32387 | 0.12457 | 6.5368e-10 | 0 | 0 | 0 | 0 | 0 | 1 | -90 | 90 | -0.11985 | -0.030153 | 0.1199 | 0.030173
48 | 49 | 1.2656 | 0.48676 | 1.2772e-09 | 0 | 0 | 0 | 0 | 0 | 1 | -90 | 90 | 0.0057117 | 0.0014314 | -0.0057113 | -0.0014314
24 | 62 | 1.3309 | 0.51187 | 4.0292e-09 | 0 | 0 | 0 | 0 | 0 | 1 | -90 | 90 | 0.18673 | 0.047042 | -0.18624 | -0.046853
35 | 32 | 0.85803 | 0.33001 | 8.659e-10 | 0 | 0 | 0 | 0 | 0 | 1 | -90 | 90 | 0.03364 | 0.0084329 | -0.033629 | -0.008429
62 | 61 | 0.49237 | 0.18937 | 1.4907e-09 | 0 | 0 | 0 | 0 | 0 | 1 | -90 | 90 | 0.18482 | 0.046497 | -0.18464 | -0.046428
59 | 58 | 1.4564 | 0.56016 | 1.4698e-09 | 0 | 0 | 0 | 0 | 0 | 1 | -90 | 90 | 0.023799 | 0.0059657 | -0.02379 | -0.0059625
60 | 61 | 0.82506 | 0.31733 | 2.4979e-09 | 0 | 0 | 0 | 0 | 0 | 1 | -90 | 90 | -0.12063 | -0.030355 | 0.12076 | 0.030404
26 | 69 | 8.7047 | 3.3479 | 8.7845e-09 | 0 | 0 | 0 | 0 | 0 | 1 | -90 | 90 | 0.00036956 | 9.1774e-05 | -0.00036955 | -9.2619e-05
26 | 39 | 20.1957 | 7.7676 | 2.0381e-08 | 0 | 0 | 0 | 0 | 0 | 1 | -90 | 90 | -0.00036956 | -9.1774e-05 | 0.00036959 | 8.9812e-05
39 | 38 | 19.4706 | 7.4887 | 1.9649e-08 | 0 | 0 | 0 | 0 | 0 | 1 | -90 | 90 | -0.00036959 | -8.9812e-05 | 0.00036962 | 8.7921e-05
13 | 15 | 0.75751 | 0.29135 | 7.6446e-10 | 0 | 0 | 0 | 0 | 0 | 1 | -90 | 90 | 0.00047386 | 0.00011869 | -0.00047386 | -0.00011876
13 | 16 | 1.3888 | 0.53417 | 4.2048e-09 | 0 | 0 | 0 | 0 | 0 | 1 | -90 | 90 | -0.022802 | -0.0057159 | 0.02281 | 0.0057185
47 | 53 | 7.9248 | 3.048 | 7.9975e-09 | 0 | 0 | 0 | 0 | 0 | 1 | -90 | 90 | 0.00026341 | 6.5227e-05 | -0.00026341 | -6.6016e-05
47 | 45 | 0.59003 | 0.22693 | 1.7863e-09 | 0 | 0 | 0 | 0 | 0 | 1 | -90 | 90 | -0.027956 | -0.0070097 | 0.027961 | 0.0070115
32 | 29 | 3.6114 | 1.389 | 3.6445e-09 | 0 | 0 | 0 | 0 | 0 | 1 | -90 | 90 | 0.033629 | 0.008429 | -0.033585 | -0.0084122
61 | 57 | 0.16941 | 0.065157 | 5.1289e-10 | 0 | 0 | 0 | 0 | 0 | 1 | -90 | 90 | 0.063878 | 0.016024 | -0.063871 | -0.016021
38 | 40 | 1.9182 | 0.73776 | 1.9358e-09 | 0 | 0 | 0 | 0 | 0 | 1 | -90 | 90 | -0.0017804 | -0.0004415 | 0.0017805 | 0.00044134
41 | 68 | 2.31 | 0.88845 | 2.3312e-09 | 0 | 0 | 0 | 0 | 0 | 1 | -90 | 90 | 0.0022998 | 0.00057619 | -0.0022997 | -0.00057636
41 | 42 | 43.3095 | 16.6575 | 4.3707e-08 | 0 | 0 | 0 | 0 | 0 | 1 | -90 | 90 | 0.0053404 | 0.0013333 | -0.0053269 | -0.0013323
41 | 40 | 6.711 | 2.5811 | 6.7726e-09 | 0 | 0 | 0 | 0 | 0 | 1 | -90 | 90 | -0.0076402 | -0.0019095 | 0.0076446 | 0.0019105
42 | 63 | 4.03 | 1.55 | 4.067e-09 | 0 | 0 | 0 | 0 | 0 | 1 | -90 | 90 | 0.0053269 | 0.0013323 | -0.0053256 | -0.0013322
40 | 43 | 0.24999 | 0.09615 | 2.5228e-10 | 0 | 0 | 0 | 0 | 0 | 1 | -90 | 90 | -0.009425 | -0.0023518 | 0.0094253 | 0.0023519
63 | 64 | 34.7698 | 13.373 | 3.5089e-08 | 0 | 0 | 0 | 0 | 0 | 1 | -90 | 90 | 0.0046207 | 0.0011555 | -0.0046125 | -0.0011557
28 | 29 | 0.27749 | 0.10673 | 2.8004e-10 | 0 | 0 | 0 | 0 | 0 | 1 | -90 | 90 | -0.025489 | -0.0063831 | 0.025491 | 0.0063838
28 | 30 | 4.3231 | 1.6627 | 4.3628e-09 | 0 | 0 | 0 | 0 | 0 | 1 | -90 | 90 | 0.024479 | 0.00613 | -0.024451 | -0.0061195
29 | 31 | 2.3598 | 0.9076 | 2.3814e-09 | 0 | 0 | 0 | 0 | 0 | 1 | -90 | 90 | 0.0080934 | 0.0020284 | -0.0080918 | -0.002028
30 | 33 | 2.0255 | 0.77905 | 2.0441e-09 | 0 | 0 | 0 | 0 | 0 | 1 | -90 | 90 | 0.022701 | 0.0056812 | -0.02269 | -0.005677
30 | 34 | 2.0388 | 0.78417 | 2.0575e-09 | 0 | 0 | 0 | 0 | 0 | 1 | -90 | 90 | 0.0017497 | 0.00043834 | -0.0017497 | -0.00043851
33 | 37 | 2.4112 | 0.9274 | 2.4334e-09 | 0 | 0 | 0 | 0 | 0 | 1 | -90 | 90 | 0.018773 | 0.0046956 | -0.018764 | -0.0046923
33 | 36 | 3.3768 | 1.2988 | 3.4078e-09 | 0 | 0 | 0 | 0 | 0 | 1 | -90 | 90 | 0.0039167 | 0.00098137 | -0.0039161 | -0.00098148
37 | 77 | 2.1433 | 0.82435 | 2.163e-09 | 0 | 0 | 0 | 0 | 0 | 1 | -90 | 90 | 0.0057266 | 0.0014351 | -0.0057258 | -0.001435
37 | 72 | 0.42601 | 0.16385 | 4.2992e-10 | 0 | 0 | 0 | 0 | 0 | 1 | -90 | 90 | 0.013037 | 0.0032572 | -0.013037 | -0.0032569
72 | 73 | 1.7316 | 0.666 | 1.7475e-09 | 0 | 0 | 0 | 0 | 0 | 1 | -90 | 90 | 0.0021023 | 0.00052674 | -0.0021023 | -0.00052688
72 | 43 | 3.3427 | 1.2856 | 3.3734e-09 | 0 | 0 | 0 | 0 | 0 | 1 | -90 | 90 | 0.010934 | 0.0027302 | -0.01093 | -0.0027288
43 | 71 | 1.5218 | 0.5853 | 1.5357e-09 | 0 | 0 | 0 | 0 | 0 | 1 | -90 | 90 | 0.0015046 | 0.00037694 | -0.0015045 | -0.00037707
64 | 65 | 4.1292 | 1.5882 | 4.1671e-09 | 0 | 0 | 0 | 0 | 0 | 1 | -90 | 90 | 0.0042694 | 0.0010698 | -0.0042686 | -0.0010698
44 | 45 | 4.7384 | 1.8225 | 4.7819e-09 | 0 | 0 | 0 | 0 | 0 | 1 | -90 | 90 | -0.0044716 | -0.0011207 | 0.0044726 | 0.0011206
45 | 46 | 0.55508 | 0.21349 | 1.6805e-09 | 0 | 0 | 0 | 0 | 0 | 1 | -90 | 90 | -0.032434 | -0.0081321 | 0.03244 | 0.0081343
46 | 54 | 0.82532 | 0.31743 | 2.4987e-09 | 0 | 0 | 0 | 0 | 0 | 1 | -90 | 90 | -0.032698 | -0.0081989 | 0.032707 | 0.0082023
54 | 55 | 0.55293 | 0.21266 | 1.674e-09 | 0 | 0 | 0 | 0 | 0 | 1 | -90 | 90 | -0.048896 | -0.01226 | 0.04891 | 0.012265
55 | 56 | 0.66136 | 0.25437 | 2.0023e-09 | 0 | 0 | 0 | 0 | 0 | 1 | -90 | 90 | -0.062797 | -0.015745 | 0.062825 | 0.015756
56 | 57 | 0.60975 | 0.23452 | 1.846e-09 | 0 | 0 | 0 | 0 | 0 | 1 | -90 | 90 | -0.062825 | -0.015756 | 0.062851 | 0.015766