## bus_data
BUS_I | BUS_TYPE | Pd | Qd | Gs | Bs | area | Vm | Va | baseKV | zone | Vmax | Vmin
1 | 1 | 0.0023864 | 0.00059809 | 0 | 0 | 1 | 0.99583 | -0.028968 | 0.4 | 1 | 1.1 | 0.9
2 | 1 | 0 | 0 | 0 | 0 | 1 | 0.99653 | -0.024082 | 0.4 | 1 | 1.1 | 0.9
3 | 1 | 0 | 0 | 0 | 0 | 1 | 0.99442 | -0.038778 | 0.4 | 1 | 1.1 | 0.9
4 | 1 | 0 | 0 | 0 | 0 | 1 | 0.99849 | -0.01051 | 0.4 | 1 | 1.1 | 0.9
5 | 1 | 0.004203 | 0.0010534 | 0 | 0 | 1 | 0.99647 | -0.024494 | 0.4 | 1 | 1.1 | 0.9
6 | 1 | 0.0027451 | 0.000688 | 0 | 0 | 1 | 0.99334 | -0.046366 | 0.4 | 1 | 1.1 | 0.9
23 | 3 | 0 | 0 | 0 | 0 | 1 | 1 | 0 | 0.4 | 1 | 1.1 | 0.9
84 | 1 | 0.0030725 | 0.00077003 | 0 | 0 | 1 | 0.99792 | -0.014481 | 0.4 | 1 | 1.1 | 0.9
12 | 1 | 0.0015137 | 0.00037938 | 0 | 0 | 1 | 0.99084 | -0.063876 | 0.4 | 1 | 1.1 | 0.9
89 | 1 | 0.00098792 | 0.0002476 | 0 | 0 | 1 | 0.99631 | -0.025431 | 0.4 | 1 | 1.1 | 0.9
21 | 1 | 0 | 0 | 0 | 0 | 1 | 0.99981 | -0.0012997 | 0.4 | 1 | 1.1 | 0.9
83 | 1 | 0.002994 | 0.00075038 | 0 | 0 | 1 | 0.99754 | -0.017132 | 0.4 | 1 | 1.1 | 0.9
76 | 1 | 0 | 0 | 0 | 0 | 1 | 0.98943 | -0.07376 | 0.4 | 1 | 1.1 | 0.9
13 | 1 | 0.001201 | 0.000301 | 0 | 0 | 1 | 0.99082 | -0.063989 | 0.4 | 1 | 1.1 | 0.9
33 | 1 | 0 | 0 | 0 | 0 | 1 | 0.98835 | -0.081412 | 0.4 | 1 | 1.1 | 0.9
7 | 1 | 0.0019477 | 0.00048813 | 0 | 0 | 1 | 0.98264 | -0.12123 | 0.4 | 1 | 1.1 | 0.9
8 | 1 | 0.0015754 | 0.00039483 | 0 | 0 | 1 | 0.98211 | -0.12498 | 0.4 | 1 | 1.1 | 0.9
9 | 1 | 0.001073 | 0.00026891 | 0 | 0 | 1 | 0.98349 | -0.11517 | 0.4 | 1 | 1.1 | 0.9
10 | 1 | 0 | 0 | 0 | 0 | 1 | 0.98133 | -0.13049 | 0.4 | 1 | 1.1 | 0.9
11 | 1 | 0.0017345 | 0.00043471 | 0 | 0 | 1 | 0.98512 | -0.10366 | 0.4 | 1 | 1.1 | 0.9
92 | 1 | 0.0019214 | 0.00048156 | 0 | 0 | 1 | 0.98062 | -0.13557 | 0.4 | 1 | 1.1 | 0.9
71 | 1 | 0.00055893 | 0.00014008 | 0 | 0 | 1 | 0.98058 | -0.13586 | 0.4 | 1 | 1.1 | 0.9
72 | 1 | 0.0016927 | 0.00042423 | 0 | 0 | 1 | 0.98801 | -0.083299 | 0.4 | 1 | 1.1 | 0.9
93 | 1 | 0.0020937 | 0.00052472 | 0 | 0 | 1 | 0.98012 | -0.13914 | 0.4 | 1 | 1.1 | 0.9
70 | 1 | 0.0026822 | 0.00067222 | 0 | 0 | 1 | 0.98056 | -0.13602 | 0.4 | 1 | 1.1 | 0.9
73 | 1 | 0 | 0 | 0 | 0 | 1 | 0.98893 | -0.07685 | 0.4 | 1 | 1.1 | 0.9
14 | 1 | 0.0015608 | 0.00039118 | 0 | 0 | 1 | 0.97834 | -0.15181 | 0.4 | 1 | 1.1 | 0.9
15 | 1 | 0.0021372 | 0.00053563 | 0 | 0 | 1 | 0.97871 | -0.14917 | 0.4 | 1 | 1.1 | 0.9
16 | 1 | 0.0017482 | 0.00043815 | 0 | 0 | 1 | 0.97747 | -0.15807 | 0.4 | 1 | 1.1 | 0.9
17 | 1 | 0.0016558 | 0.00041499 | 0 | 0 | 1 | 0.97902 | -0.14695 | 0.4 | 1 | 1.1 | 0.9
18 | 1 | 0 | 0 | 0 | 0 | 1 | 0.97685 | -0.16251 | 0.4 | 1 | 1.1 | 0.9
94 | 1 | 0.0014083 | 0.00035295 | 0 | 0 | 1 | 0.97907 | -0.14662 | 0.4 | 1 | 1.1 | 0.9
54 | 1 | 0 | 0 | 0 | 0 | 1 | 0.97629 | -0.16653 | 0.4 | 1 | 1.1 | 0.9
57 | 1 | 0.0023363 | 0.00058554 | 0 | 0 | 1 | 0.97668 | -0.16369 | 0.4 | 1 | 1.1 | 0.9
52 | 1 | 0.0027727 | 0.00069491 | 0 | 0 | 1 | 0.97621 | -0.16709 | 0.4 | 1 | 1.1 | 0.9
56 | 1 | 0.0022325 | 0.00055952 | 0 | 0 | 1 | 0.97665 | -0.16391 | 0.4 | 1 | 1.1 | 0.9
19 | 1 | 0.0024877 | 0.00062348 | 0 | 0 | 1 | 0.99953 | -0.0032675 | 0.4 | 1 | 1.1 | 0.9
20 | 1 | 0.0043965 | 0.0011019 | 0 | 0 | 1 | 0.99952 | -0.0033968 | 0.4 | 1 | 1.1 | 0.9
22 | 1 | 0.0025063 | 0.00062814 | 0 | 0 | 1 | 0.99946 | -0.0038128 | 0.4 | 1 | 1.1 | 0.9
90 | 1 | 0 | 0 | 0 | 0 | 1 | 0.99617 | -0.026387 | 0.4 | 1 | 1.1 | 0.9
24 | 1 | 0.0008874 | 0.0002224 | 0 | 0 | 1 | 0.97628 | -0.16775 | 0.4 | 1 | 1.1 | 0.9
45 | 1 | 0.00050898 | 0.00012756 | 0 | 0 | 1 | 0.97666 | -0.165 | 0.4 | 1 | 1.1 | 0.9
48 | 1 | 0.0024081 | 0.00060354 | 0 | 0 | 1 | 0.97704 | -0.16221 | 0.4 | 1 | 1.1 | 0.9
81 | 1 | 0.0060457 | 0.0015152 | 0 | 0 | 1 | 0.98851 | -0.079837 | 0.4 | 1 | 1.1 | 0.9
74 | 1 | 0.0038331 | 0.00096066 | 0 | 0 | 1 | 0.98863 | -0.078966 | 0.4 | 1 | 1.1 | 0.9
25 | 1 | 0.0051765 | 0.0012974 | 0 | 0 | 1 | 0.98379 | -0.11377 | 0.4 | 1 | 1.1 | 0.9
26 | 1 | 0.0036736 | 0.0009207 | 0 | 0 | 1 | 0.98469 | -0.10733 | 0.4 | 1 | 1.1 | 0.9
27 | 1 | 0.0034482 | 0.00086419 | 0 | 0 | 1 | 0.98343 | -0.11629 | 0.4 | 1 | 1.1 | 0.9
28 | 1 | 0 | 0 | 0 | 0 | 1 | 0.98495 | -0.1055 | 0.4 | 1 | 1.1 | 0.9
29 | 1 | 0.0067608 | 0.0016944 | 0 | 0 | 1 | 0.9823 | -0.12439 | 0.4 | 1 | 1.1 | 0.9
30 | 1 | 0.0035478 | 0.00088916 | 0 | 0 | 1 | 0.98578 | -0.099602 | 0.4 | 1 | 1.1 | 0.9
39 | 1 | 0.00085728 | 0.00021486 | 0 | 0 | 1 | 0.9806 | -0.13651 | 0.4 | 1 | 1.1 | 0.9
34 | 1 | 0.0018343 | 0.00045971 | 0 | 0 | 1 | 0.99704 | -0.020636 | 0.4 | 1 | 1.1 | 0.9
59 | 1 | 0 | 0 | 0 | 0 | 1 | 0.99709 | -0.020305 | 0.4 | 1 | 1.1 | 0.9
31 | 1 | 0 | 0 | 0 | 0 | 1 | 0.9872 | -0.089569 | 0.4 | 1 | 1.1 | 0.9
40 | 1 | 0.00089836 | 0.00022515 | 0 | 0 | 1 | 0.98036 | -0.13825 | 0.4 | 1 | 1.1 | 0.9
77 | 1 | 0.00063771 | 0.00015982 | 0 | 0 | 1 | 0.9801 | -0.14015 | 0.4 | 1 | 1.1 | 0.9
41 | 1 | 0.0011303 | 0.00028327 | 0 | 0 | 1 | 0.97792 | -0.15579 | 0.4 | 1 | 1.1 | 0.9
42 | 1 | 0 | 0 | 0 | 0 | 1 | 0.97797 | -0.15544 | 0.4 | 1 | 1.1 | 0.9
43 | 1 | 0.0017808 | 0.00044632 | 0 | 0 | 1 | 0.97755 | -0.15851 | 0.4 | 1 | 1.1 | 0.9
44 | 1 | 0.00093416 | 0.00023412 | 0 | 0 | 1 | 0.97815 | -0.15413 | 0.4 | 1 | 1.1 | 0.9
46 | 1 | 0 | 0 | 0 | 0 | 1 | 0.9788 | -0.14949 | 0.4 | 1 | 1.1 | 0.9
47 | 1 | 0.00075516 | 0.00018926 | 0 | 0 | 1 | 0.97937 | -0.1454 | 0.4 | 1 | 1.1 | 0.9
80 | 1 | 0.0014322 | 0.00035895 | 0 | 0 | 1 | 0.97952 | -0.14427 | 0.4 | 1 | 1.1 | 0.9
78 | 1 | 0.00048591 | 0.00012178 | 0 | 0 | 1 | 0.98007 | -0.14037 | 0.4 | 1 | 1.1 | 0.9
79 | 1 | 0.0010215 | 0.000256 | 0 | 0 | 1 | 0.97987 | -0.14175 | 0.4 | 1 | 1.1 | 0.9
32 | 1 | 0.004994 | 0.0012516 | 0 | 0 | 1 | 0.98712 | -0.090142 | 0.4 | 1 | 1.1 | 0.9
49 | 1 | 0.0017586 | 0.00044074 | 0 | 0 | 1 | 0.98829 | -0.08181 | 0.4 | 1 | 1.1 | 0.9
60 | 1 | 0 | 0 | 0 | 0 | 1 | 0.99715 | -0.019913 | 0.4 | 1 | 1.1 | 0.9
61 | 1 | 0 | 0 | 0 | 0 | 1 | 0.99691 | -0.021598 | 0.4 | 1 | 1.1 | 0.9
35 | 1 | 0.0018158 | 0.00045507 | 0 | 0 | 1 | 0.97501 | -0.17566 | 0.4 | 1 | 1.1 | 0.9
36 | 1 | 0.00096002 | 0.0002406 | 0 | 0 | 1 | 0.97503 | -0.17553 | 0.4 | 1 | 1.1 | 0.9
37 | 1 | 0.00090417 | 0.00022661 | 0 | 0 | 1 | 0.97501 | -0.17568 | 0.4 | 1 | 1.1 | 0.9
38 | 1 | 0 | 0 | 0 | 0 | 1 | 0.97515 | -0.1747 | 0.4 | 1 | 1.1 | 0.9
51 | 1 | 0 | 0 | 0 | 0 | 1 | 0.97509 | -0.17509 | 0.4 | 1 | 1.1 | 0.9
58 | 1 | 0 | 0 | 0 | 0 | 1 | 0.97541 | -0.17285 | 0.4 | 1 | 1.1 | 0.9
50 | 1 | 0.0045006 | 0.001128 | 0 | 0 | 1 | 0.97497 | -0.17596 | 0.4 | 1 | 1.1 | 0.9
55 | 1 | 0.0026274 | 0.00065849 | 0 | 0 | 1 | 0.97594 | -0.16901 | 0.4 | 1 | 1.1 | 0.9
53 | 1 | 0.002428 | 0.00060852 | 0 | 0 | 1 | 0.97613 | -0.16765 | 0.4 | 1 | 1.1 | 0.9
85 | 1 | 0.0011019 | 0.00027615 | 0 | 0 | 1 | 0.99713 | -0.02006 | 0.4 | 1 | 1.1 | 0.9
82 | 1 | 0.0037586 | 0.000942 | 0 | 0 | 1 | 0.99748 | -0.017584 | 0.4 | 1 | 1.1 | 0.9
86 | 1 | 0.00061424 | 0.00015394 | 0 | 0 | 1 | 0.99685 | -0.022014 | 0.4 | 1 | 1.1 | 0.9
87 | 1 | 0.00098963 | 0.00024802 | 0 | 0 | 1 | 0.99683 | -0.022108 | 0.4 | 1 | 1.1 | 0.9
62 | 1 | 0.0011598 | 0.00029067 | 0 | 0 | 1 | 0.97891 | -0.14777 | 0.4 | 1 | 1.1 | 0.9
63 | 1 | 0.0010963 | 0.00027476 | 0 | 0 | 1 | 0.97877 | -0.14874 | 0.4 | 1 | 1.1 | 0.9
64 | 1 | 0.0011653 | 0.00029206 | 0 | 0 | 1 | 0.97894 | -0.14755 | 0.4 | 1 | 1.1 | 0.9
65 | 1 | 0.0036086 | 0.00090441 | 0 | 0 | 1 | 0.97861 | -0.14993 | 0.4 | 1 | 1.1 | 0.9
66 | 1 | 0 | 0 | 0 | 0 | 1 | 0.97912 | -0.14623 | 0.4 | 1 | 1.1 | 0.9
67 | 1 | 0.00055318 | 0.00013864 | 0 | 0 | 1 | 0.97852 | -0.15052 | 0.4 | 1 | 1.1 | 0.9
69 | 1 | 0.001098 | 0.00027519 | 0 | 0 | 1 | 0.97948 | -0.14372 | 0.4 | 1 | 1.1 | 0.9
95 | 1 | 0.015759 | 0.0039496 | 0 | 0 | 1 | 0.97676 | -0.16316 | 0.4 | 1 | 1.1 | 0.9
68 | 1 | 0.0024448 | 0.00061273 | 0 | 0 | 1 | 0.97852 | -0.15056 | 0.4 | 1 | 1.1 | 0.9
75 | 1 | 0.0015317 | 0.00038388 | 0 | 0 | 1 | 0.99262 | -0.051042 | 0.4 | 1 | 1.1 | 0.9
91 | 1 | 0.0010539 | 0.00026413 | 0 | 0 | 1 | 0.99305 | -0.048038 | 0.4 | 1 | 1.1 | 0.9
88 | 1 | 0.0012673 | 0.00031763 | 0 | 0 | 1 | 0.99683 | -0.022121 | 0.4 | 1 | 1.1 | 0.9

## generator_data
GEN_BUS | PG | QG | QMAX | QMIN | VG | MBASE | GEN_STATUS | PMAX | PMIN
23 | 0.16739 | 0.042261 | 10 | -10 | 1 | 100 | 1 | 10 | 0

## branch_data
F_BUS | T_BUS | BR_R | BR_X | BR_B | RATE_A | RATE_B | RATE_C | TAP | SHIFT | BR_STATUS | ANGMIN | ANGMAX | P_in | Q_in | P_out | Q_out
1 | 2 | 1.237 | 0.47578 | 1.2484e-09 | 0 | 0 | 0 | 0 | 0 | 1 | -90 | 90 | -0.051524 | -0.012976 | 0.05156 | 0.012989
1 | 3 | 2.5999 | 0.99998 | 2.6238e-09 | 0 | 0 | 0 | 0 | 0 | 1 | -90 | 90 | 0.049138 | 0.012378 | -0.049071 | -0.012352
2 | 4 | 3.1828 | 1.2242 | 3.212e-09 | 0 | 0 | 0 | 0 | 0 | 1 | -90 | 90 | -0.055763 | -0.014042 | 0.055869 | 0.014083
2 | 5 | 1.2682 | 0.48778 | 1.2799e-09 | 0 | 0 | 0 | 0 | 0 | 1 | -90 | 90 | 0.0042032 | 0.0010533 | -0.004203 | -0.0010534
3 | 6 | 2.0059 | 0.7715 | 2.0243e-09 | 0 | 0 | 0 | 0 | 0 | 1 | -90 | 90 | 0.049071 | 0.012352 | -0.049019 | -0.012332
4 | 23 | 1.9275 | 0.74135 | 1.9452e-09 | 0 | 0 | 0 | 0 | 0 | 1 | -90 | 90 | -0.071518 | -0.018005 | 0.071623 | 0.018045
4 | 84 | 3.2925 | 1.2664 | 3.3227e-09 | 0 | 0 | 0 | 0 | 0 | 1 | -90 | 90 | 0.015649 | 0.0039218 | -0.015641 | -0.0039188
6 | 12 | 4.8884 | 1.8802 | 4.9333e-09 | 0 | 0 | 0 | 0 | 0 | 1 | -90 | 90 | 0.046274 | 0.011644 | -0.046161 | -0.011601
23 | 89 | 3.8931 | 1.4973 | 3.9288e-09 | 0 | 0 | 0 | 0 | 0 | 1 | -90 | 90 | 0.086375 | 0.021862 | -0.086065 | -0.021743
23 | 21 | 1.8017 | 0.69295 | 1.8182e-09 | 0 | 0 | 0 | 0 | 0 | 1 | -90 | 90 | 0.009395 | 0.0023545 | -0.0093934 | -0.0023541
84 | 83 | 2.7338 | 1.0515 | 2.7589e-09 | 0 | 0 | 0 | 0 | 0 | 1 | -90 | 90 | 0.012568 | 0.0031488 | -0.012564 | -0.0031473
12 | 13 | 0.032344 | 0.01244 | 3.2641e-11 | 0 | 0 | 0 | 0 | 0 | 1 | -90 | 90 | 0.044647 | 0.011222 | -0.044646 | -0.011222
89 | 90 | 0.14761 | 0.056772 | 1.4896e-10 | 0 | 0 | 0 | 0 | 0 | 1 | -90 | 90 | 0.085078 | 0.021496 | -0.085066 | -0.021491
21 | 19 | 2.7269 | 1.0488 | 2.7519e-09 | 0 | 0 | 0 | 0 | 0 | 1 | -90 | 90 | 0.0093934 | 0.0023541 | -0.0093908 | -0.0023533
83 | 82 | 0.61171 | 0.23527 | 6.1732e-10 | 0 | 0 | 0 | 0 | 0 | 1 | -90 | 90 | 0.0095695 | 0.0023969 | -0.0095689 | -0.0023967
76 | 13 | 2.8881 | 1.1108 | 2.9146e-09 | 0 | 0 | 0 | 0 | 0 | 1 | -90 | 90 | -0.043386 | -0.010898 | 0.043445 | 0.010921
76 | 33 | 2.2561 | 0.86775 | 2.2769e-09 | 0 | 0 | 0 | 0 | 0 | 1 | -90 | 90 | 0.043386 | 0.010898 | -0.04334 | -0.010881
33 | 49 | 2.8768 | 1.1065 | 2.9032e-09 | 0 | 0 | 0 | 0 | 0 | 1 | -90 | 90 | 0.0017587 | 0.00044049 | -0.0017586 | -0.00044074
33 | 31 | 2.5016 | 0.96215 | 2.5245e-09 | 0 | 0 | 0 | 0 | 0 | 1 | -90 | 90 | 0.041582 | 0.01044 | -0.041535 | -0.010422
7 | 8 | 0.72638 | 0.27938 | 7.3305e-10 | 0 | 0 | 0 | 0 | 0 | 1 | -90 | 90 | 0.06513 | 0.01636 | -0.065096 | -0.016347
7 | 9 | 1.1427 | 0.4395 | 1.1532e-09 | 0 | 0 | 0 | 0 | 0 | 1 | -90 | 90 | -0.067078 | -0.016848 | 0.067134 | 0.01687
8 | 10 | 1.0928 | 0.42032 | 1.1029e-09 | 0 | 0 | 0 | 0 | 0 | 1 | -90 | 90 | 0.063521 | 0.015952 | -0.063472 | -0.015934
9 | 11 | 2.1397 | 0.82297 | 2.1594e-09 | 0 | 0 | 0 | 0 | 0 | 1 | -90 | 90 | -0.068207 | -0.017139 | 0.068317 | 0.017181
10 | 92 | 1.9238 | 0.73994 | 1.9415e-09 | 0 | 0 | 0 | 0 | 0 | 1 | -90 | 90 | 0.033244 | 0.0083467 | -0.03322 | -0.0083379
10 | 71 | 2.2328 | 0.85876 | 2.2533e-09 | 0 | 0 | 0 | 0 | 0 | 1 | -90 | 90 | 0.030228 | 0.007587 | -0.030206 | -0.0075785
11 | 72 | 3.7081 | 1.4262 | 3.7421e-09 | 0 | 0 | 0 | 0 | 0 | 1 | -90 | 90 | -0.070051 | -0.017615 | 0.070251 | 0.017692
92 | 93 | 1.4322 | 0.55086 | 1.4454e-09 | 0 | 0 | 0 | 0 | 0 | 1 | -90 | 90 | 0.031299 | 0.0078563 | -0.031283 | -0.0078505
71 | 70 | 0.066704 | 0.025656 | 6.7317e-11 | 0 | 0 | 0 | 0 | 0 | 1 | -90 | 90 | 0.029647 | 0.0074384 | -0.029646 | -0.0074382
72 | 73 | 1.151 | 0.4427 | 1.1616e-09 | 0 | 0 | 0 | 0 | 0 | 1 | -90 | 90 | -0.071943 | -0.018116 | 0.072008 | 0.018141
93 | 94 | 3.209 | 1.2342 | 3.2384e-09 | 0 | 0 | 0 | 0 | 0 | 1 | -90 | 90 | 0.02919 | 0.0073258 | -0.029159 | -0.0073144
70 | 69 | 3.5844 | 1.3786 | 3.6173e-09 | 0 | 0 | 0 | 0 | 0 | 1 | -90 | 90 | 0.026964 | 0.006766 | -0.026935 | -0.0067552
73 | 74 | 2.7279 | 1.0492 | 2.7529e-09 | 0 | 0 | 0 | 0 | 0 | 1 | -90 | 90 | 0.0098823 | 0.0024768 | -0.0098794 | -0.0024759
73 | 75 | 4.0642 | 1.5631 | 4.1015e-09 | 0 | 0 | 0 | 0 | 0 | 1 | -90 | 90 | -0.081891 | -0.020617 | 0.082187 | 0.020731
14 | 15 | 1.3776 | 0.52983 | 1.3902e-09 | 0 | 0 | 0 | 0 | 0 | 1 | -90 | 90 | -0.02394 | -0.0060042 | 0.023949 | 0.0060074
14 | 16 | 3.4924 | 1.3432 | 3.5244e-09 | 0 | 0 | 0 | 0 | 0 | 1 | -90 | 90 | 0.022379 | 0.005613 | -0.02236 | -0.0056059
15 | 17 | 1.0644 | 0.4094 | 1.0742e-09 | 0 | 0 | 0 | 0 | 0 | 1 | -90 | 90 | -0.026086 | -0.0065431 | 0.026094 | 0.006546
16 | 18 | 2.6753 | 1.029 | 2.6999e-09 | 0 | 0 | 0 | 0 | 0 | 1 | -90 | 90 | 0.020612 | 0.0051677 | -0.020599 | -0.0051631
17 | 94 | 0.14827 | 0.057026 | 1.4963e-10 | 0 | 0 | 0 | 0 | 0 | 1 | -90 | 90 | -0.02775 | -0.006961 | 0.027751 | 0.0069615
18 | 54 | 3.1223 | 1.2009 | 3.151e-09 | 0 | 0 | 0 | 0 | 0 | 1 | -90 | 90 | 0.016029 | 0.0040182 | -0.016021 | -0.004015
18 | 57 | 3.2086 | 1.2341 | 3.238e-09 | 0 | 0 | 0 | 0 | 0 | 1 | -90 | 90 | 0.0045696 | 0.0011449 | -0.0045688 | -0.001145
54 | 52 | 0.42874 | 0.1649 | 4.3268e-10 | 0 | 0 | 0 | 0 | 0 | 1 | -90 | 90 | 0.016021 | 0.0040151 | -0.016019 | -0.0040146
57 | 56 | 1.2436 | 0.47829 | 1.255e-09 | 0 | 0 | 0 | 0 | 0 | 1 | -90 | 90 | 0.0022325 | 0.00055943 | -0.0022325 | -0.00055952
52 | 53 | 0.53051 | 0.20404 | 5.3537e-10 | 0 | 0 | 0 | 0 | 0 | 1 | -90 | 90 | 0.013247 | 0.0033197 | -0.013246 | -0.0033194
19 | 20 | 0.24363 | 0.093702 | 2.4586e-10 | 0 | 0 | 0 | 0 | 0 | 1 | -90 | 90 | 0.0069031 | 0.0017299 | -0.006903 | -0.0017298
20 | 22 | 2.1595 | 0.83057 | 2.1793e-09 | 0 | 0 | 0 | 0 | 0 | 1 | -90 | 90 | 0.0025065 | 0.00062798 | -0.0025063 | -0.00062814
90 | 91 | 3.3299 | 1.2807 | 3.3605e-09 | 0 | 0 | 0 | 0 | 0 | 1 | -90 | 90 | 0.085066 | 0.021491 | -0.084808 | -0.021392
24 | 45 | 37.9506 | 14.5964 | 3.8299e-08 | 0 | 0 | 0 | 0 | 0 | 1 | -90 | 90 | -0.00088739 | -0.0002224 | 0.00088773 | 0.00021888
45 | 48 | 24.2156 | 9.3137 | 2.4438e-08 | 0 | 0 | 0 | 0 | 0 | 1 | -90 | 90 | -0.0013967 | -0.00034644 | 0.0013972 | 0.00034431
48 | 43 | 11.9358 | 4.5907 | 1.2045e-08 | 0 | 0 | 0 | 0 | 0 | 1 | -90 | 90 | -0.0038053 | -0.00094785 | 0.0038073 | 0.00094744
81 | 74 | 1.8336 | 0.70524 | 1.8505e-09 | 0 | 0 | 0 | 0 | 0 | 1 | -90 | 90 | -0.0060456 | -0.0015152 | 0.0060464 | 0.0015153
25 | 26 | 2.7845 | 1.071 | 2.8101e-09 | 0 | 0 | 0 | 0 | 0 | 1 | -90 | 90 | -0.029207 | -0.0073186 | 0.029233 | 0.0073284
25 | 27 | 1.3198 | 0.50762 | 1.3319e-09 | 0 | 0 | 0 | 0 | 0 | 1 | -90 | 90 | 0.02403 | 0.0060213 | -0.024022 | -0.0060182
26 | 28 | 0.70115 | 0.26967 | 7.0759e-10 | 0 | 0 | 0 | 0 | 0 | 1 | -90 | 90 | -0.032906 | -0.0082491 | 0.032915 | 0.0082522
27 | 29 | 4.9481 | 1.9031 | 4.9935e-09 | 0 | 0 | 0 | 0 | 0 | 1 | -90 | 90 | 0.020574 | 0.005154 | -0.020551 | -0.0051456
28 | 30 | 2.2679 | 0.87225 | 2.2887e-09 | 0 | 0 | 0 | 0 | 0 | 1 | -90 | 90 | -0.032915 | -0.0082522 | 0.032942 | 0.0082623
29 | 39 | 11.0098 | 4.2345 | 1.1111e-08 | 0 | 0 | 0 | 0 | 0 | 1 | -90 | 90 | 0.01379 | 0.0034512 | -0.013767 | -0.0034434
30 | 31 | 3.4897 | 1.3422 | 3.5217e-09 | 0 | 0 | 0 | 0 | 0 | 1 | -90 | 90 | -0.036489 | -0.0091515 | 0.03654 | 0.0091707
39 | 40 | 1.6809 | 0.64649 | 1.6963e-09 | 0 | 0 | 0 | 0 | 0 | 1 | -90 | 90 | 0.012909 | 0.0032286 | -0.012906 | -0.0032275
34 | 59 | 2.3338 | 0.89763 | 2.3553e-09 | 0 | 0 | 0 | 0 | 0 | 1 | -90 | 90 | -0.0018343 | -0.00045971 | 0.0018344 | 0.00045951
59 | 60 | 1.0768 | 0.41415 | 1.0867e-09 | 0 | 0 | 0 | 0 | 0 | 1 | -90 | 90 | -0.0047063 | -0.0011785 | 0.0047065 | 0.0011785
59 | 61 | 5.8209 | 2.2388 | 5.8743e-09 | 0 | 0 | 0 | 0 | 0 | 1 | -90 | 90 | 0.0028719 | 0.00071903 | -0.0028714 | -0.00071941
31 | 32 | 1.4575 | 0.56056 | 1.4708e-09 | 0 | 0 | 0 | 0 | 0 | 1 | -90 | 90 | 0.0049944 | 0.0012516 | -0.004994 | -0.0012516
40 | 77 | 1.9701 | 0.75772 | 1.9881e-09 | 0 | 0 | 0 | 0 | 0 | 1 | -90 | 90 | 0.012008 | 0.0030024 | -0.012005 | -0.0030014
77 | 78 | 0.2389 | 0.091884 | 2.4109e-10 | 0 | 0 | 0 | 0 | 0 | 1 | -90 | 90 | 0.011367 | 0.0028415 | -0.011367 | -0.0028414
41 | 42 | 3.8927 | 1.4972 | 3.9284e-09 | 0 | 0 | 0 | 0 | 0 | 1 | -90 | 90 | -0.0011302 | -0.00028327 | 0.0011303 | 0.00028292
42 | 43 | 6.7742 | 2.6054 | 6.8363e-09 | 0 | 0 | 0 | 0 | 0 | 1 | -90 | 90 | 0.0055904 | 0.001394 | -0.0055881 | -0.0013938
42 | 44 | 2.3995 | 0.92288 | 2.4215e-09 | 0 | 0 | 0 | 0 | 0 | 1 | -90 | 90 | -0.0067207 | -0.0016769 | 0.0067219 | 0.0016772
44 | 46 | 7.5105 | 2.8887 | 7.5794e-09 | 0 | 0 | 0 | 0 | 0 | 1 | -90 | 90 | -0.0076561 | -0.0019113 | 0.007661 | 0.0019124
46 | 47 | 6.6075 | 2.5413 | 6.6681e-09 | 0 | 0 | 0 | 0 | 0 | 1 | -90 | 90 | -0.007661 | -0.0019124 | 0.0076653 | 0.0019134
47 | 80 | 1.6694 | 0.64206 | 1.6847e-09 | 0 | 0 | 0 | 0 | 0 | 1 | -90 | 90 | -0.0084204 | -0.0021027 | 0.0084217 | 0.002103
80 | 79 | 3.18 | 1.2231 | 3.2091e-09 | 0 | 0 | 0 | 0 | 0 | 1 | -90 | 90 | -0.0098539 | -0.002462 | 0.0098574 | 0.002463
78 | 79 | 1.5769 | 0.60649 | 1.5913e-09 | 0 | 0 | 0 | 0 | 0 | 1 | -90 | 90 | 0.010881 | 0.0027196 | -0.010879 | -0.002719
60 | 85 | 1.7181 | 0.6608 | 1.7338e-09 | 0 | 0 | 0 | 0 | 0 | 1 | -90 | 90 | 0.0011019 | 0.00027599 | -0.0011019 | -0.00027615
60 | 82 | 5.1857 | 1.9945 | 5.2333e-09 | 0 | 0 | 0 | 0 | 0 | 1 | -90 | 90 | -0.0058084 | -0.0014545 | 0.0058103 | 0.0014547
61 | 86 | 1.8756 | 0.72137 | 1.8928e-09 | 0 | 0 | 0 | 0 | 0 | 1 | -90 | 90 | 0.0028714 | 0.00071941 | -0.0028712 | -0.00071954
35 | 36 | 0.5823 | 0.22396 | 5.8764e-10 | 0 | 0 | 0 | 0 | 0 | 1 | -90 | 90 | -0.0027199 | -0.00068166 | 0.0027199 | 0.00068162
35 | 37 | 0.27822 | 0.10701 | 2.8078e-10 | 0 | 0 | 0 | 0 | 0 | 1 | -90 | 90 | 0.00090416 | 0.00022658 | -0.00090416 | -0.00022661
36 | 38 | 2.8098 | 1.0807 | 2.8356e-09 | 0 | 0 | 0 | 0 | 0 | 1 | -90 | 90 | -0.0036799 | -0.00092222 | 0.0036804 | 0.00092212
38 | 51 | 1.0787 | 0.4149 | 1.0886e-09 | 0 | 0 | 0 | 0 | 0 | 1 | -90 | 90 | 0.0045013 | 0.0011279 | -0.0045011 | -0.0011279
38 | 58 | 2.8037 | 1.0783 | 2.8294e-09 | 0 | 0 | 0 | 0 | 0 | 1 | -90 | 90 | -0.0081817 | -0.0020501 | 0.0081838 | 0.0020506
51 | 50 | 2.381 | 0.91579 | 2.4029e-09 | 0 | 0 | 0 | 0 | 0 | 1 | -90 | 90 | 0.0045011 | 0.0011279 | -0.0045005 | -0.001128
58 | 55 | 5.8018 | 2.2315 | 5.855e-09 | 0 | 0 | 0 | 0 | 0 | 1 | -90 | 90 | -0.0081838 | -0.0020506 | 0.0081881 | 0.0020517
55 | 53 | 1.5616 | 0.60061 | 1.5759e-09 | 0 | 0 | 0 | 0 | 0 | 1 | -90 | 90 | -0.010816 | -0.0027102 | 0.010818 | 0.0027108
86 | 87 | 0.54036 | 0.20783 | 5.4532e-10 | 0 | 0 | 0 | 0 | 0 | 1 | -90 | 90 | 0.002257 | 0.0005656 | -0.002257 | -0.00056564
87 | 88 | 0.12949 | 0.049802 | 1.3067e-10 | 0 | 0 | 0 | 0 | 0 | 1 | -90 | 90 | 0.0012673 | 0.00031761 | -0.0012673 | -0.00031763
62 | 63 | 1.5781 | 0.60698 | 1.5926e-09 | 0 | 0 | 0 | 0 | 0 | 1 | -90 | 90 | 0.0077052 | 0.0019308 | -0.0077042 | -0.0019306
62 | 64 | 0.30653 | 0.11789 | 3.0934e-10 | 0 | 0 | 0 | 0 | 0 | 1 | -90 | 90 | -0.008865 | -0.0022215 | 0.0088652 | 0.0022216
63 | 65 | 2.2473 | 0.86435 | 2.2679e-09 | 0 | 0 | 0 | 0 | 0 | 1 | -90 | 90 | 0.0066079 | 0.0016558 | -0.0066068 | -0.0016556
64 | 66 | 1.6426 | 0.63178 | 1.6577e-09 | 0 | 0 | 0 | 0 | 0 | 1 | -90 | 90 | -0.010031 | -0.0025136 | 0.010032 | 0.0025142
65 | 67 | 2.4532 | 0.94355 | 2.4757e-09 | 0 | 0 | 0 | 0 | 0 | 1 | -90 | 90 | 0.0029982 | 0.00075122 | -0.002998 | -0.00075136
66 | 69 | 1.2121 | 0.46618 | 1.2232e-09 | 0 | 0 | 0 | 0 | 0 | 1 | -90 | 90 | -0.025828 | -0.0064767 | 0.025837 | 0.0064801
66 | 95 | 13.3846 | 5.1479 | 1.3507e-08 | 0 | 0 | 0 | 0 | 0 | 1 | -90 | 90 | 0.015796 | 0.0039626 | -0.015759 | -0.0039496
67 | 68 | 0.18546 | 0.07133 | 1.8716e-10 | 0 | 0 | 0 | 0 | 0 | 1 | -90 | 90 | 0.0024448 | 0.00061272 | -0.0024448 | -0.00061273
75 | 91 | 0.46618 | 0.1793 | 4.7046e-10 | 0 | 0 | 0 | 0 | 0 | 1 | -90 | 90 | -0.083719 | -0.021115 | 0.083754 | 0.021128