## bus_data
BUS_I | BUS_TYPE | Pd | Qd | Gs | Bs | area | Vm | Va | baseKV | zone | Vmax | Vmin
1 | 1 | 0.0024504 | 0.00061413 | 0 | 0 | 1 | 0.99388 | -0.042878 | 0.4 | 1 | 1.1 | 0.9
2 | 1 | 0.00042295 | 0.000106 | 0 | 0 | 1 | 0.99387 | -0.042927 | 0.4 | 1 | 1.1 | 0.9
3 | 1 | 0 | 0 | 0 | 0 | 1 | 0.99395 | -0.042359 | 0.4 | 1 | 1.1 | 0.9
5 | 1 | 0 | 0 | 0 | 0 | 1 | 0.99406 | -0.041568 | 0.4 | 1 | 1.1 | 0.9
16 | 1 | 0 | 0 | 0 | 0 | 1 | 0.994 | -0.041999 | 0.4 | 1 | 1.1 | 0.9
15 | 1 | 0.0012273 | 0.00030759 | 0 | 0 | 1 | 0.99411 | -0.041281 | 0.4 | 1 | 1.1 | 0.9
6 | 1 | 0 | 0 | 0 | 0 | 1 | 0.99679 | -0.022392 | 0.4 | 1 | 1.1 | 0.9
20 | 1 | 0.00059433 | 0.00014895 | 0 | 0 | 1 | 0.9982 | -0.012524 | 0.4 | 1 | 1.1 | 0.9
7 | 1 | 0 | 0 | 0 | 0 | 1 | 0.98954 | -0.073282 | 0.4 | 1 | 1.1 | 0.9
17 | 1 | 0.017081 | 0.0042809 | 0 | 0 | 1 | 0.99662 | -0.023566 | 0.4 | 1 | 1.1 | 0.9
26 | 1 | 0.057377 | 0.01438 | 0 | 0 | 1 | 0.98854 | -0.080305 | 0.4 | 1 | 1.1 | 0.9
8 | 1 | 0 | 0 | 0 | 0 | 1 | 0.98952 | -0.0734 | 0.4 | 1 | 1.1 | 0.9
22 | 1 | 0.00043055 | 0.00010791 | 0 | 0 | 1 | 0.98952 | -0.073405 | 0.4 | 1 | 1.1 | 0.9
25 | 1 | 0.0015621 | 0.00039151 | 0 | 0 | 1 | 0.99399 | -0.042092 | 0.4 | 1 | 1.1 | 0.9
12 | 1 | 0.00049504 | 0.00012407 | 0 | 0 | 1 | 0.99419 | -0.04071 | 0.4 | 1 | 1.1 | 0.9
23 | 3 | 0.020887 | 0.0052349 | 0 | 0 | 1 | 1 | 0 | 0.4 | 1 | 1.1 | 0.9
18 | 1 | 0.01358 | 0.0034035 | 0 | 0 | 1 | 0.99624 | -0.026266 | 0.4 | 1 | 1.1 | 0.9
14 | 1 | 0 | 0 | 0 | 0 | 1 | 0.99503 | -0.034775 | 0.4 | 1 | 1.1 | 0.9
21 | 1 | 0.0015333 | 0.00038429 | 0 | 0 | 1 | 0.99581 | -0.029294 | 0.4 | 1 | 1.1 | 0.9
13 | 1 | 0.00040835 | 0.00010234 | 0 | 0 | 1 | 0.99464 | -0.037506 | 0.4 | 1 | 1.1 | 0.9
10 | 1 | 0.00068819 | 0.00017248 | 0 | 0 | 1 | 0.9943 | -0.039913 | 0.4 | 1 | 1.1 | 0.9
11 | 1 | 0 | 0 | 0 | 0 | 1 | 0.99432 | -0.039769 | 0.4 | 1 | 1.1 | 0.9
19 | 1 | 0.0005994 | 0.00015022 | 0 | 0 | 1 | 0.99606 | -0.027508 | 0.4 | 1 | 1.1 | 0.9
24 | 1 | 0.068607 | 0.017194 | 0 | 0 | 1 | 0.9992 | -0.0056116 | 0.4 | 1 | 1.1 | 0.9

## generator_data
GEN_BUS | PG | QG | QMAX | QMIN | VG | MBASE | GEN_STATUS | PMAX | PMIN
23 | 0.1888 | 0.047428 | 10 | -10 | 1 | 100 | 1 | 10 | 0

## branch_data
F_BUS | T_BUS | BR_R | BR_X | BR_B | RATE_A | RATE_B | RATE_C | TAP | SHIFT | BR_STATUS | ANGMIN | ANGMAX | P_in | Q_in | P_out | Q_out
1 | 2 | 1.4804 | 0.56937 | 1.494e-09 | 0 | 0 | 0 | 0 | 0 | 1 | -90 | 90 | 0.00042295 | 0.00010585 | -0.00042295 | -0.000106
1 | 3 | 2.3225 | 0.89328 | 2.3438e-09 | 0 | 0 | 0 | 0 | 0 | 1 | -90 | 90 | -0.0028733 | -0.00071998 | 0.0028735 | 0.00071983
3 | 5 | 3.5379 | 1.3607 | 3.5704e-09 | 0 | 0 | 0 | 0 | 0 | 1 | -90 | 90 | -0.0028735 | -0.00071983 | 0.0028739 | 0.0007196
5 | 16 | 3.5431 | 1.3627 | 3.5756e-09 | 0 | 0 | 0 | 0 | 0 | 1 | -90 | 90 | 0.0015622 | 0.00039112 | -0.0015622 | -0.00039144
5 | 15 | 0.83192 | 0.31997 | 8.3955e-10 | 0 | 0 | 0 | 0 | 0 | 1 | -90 | 90 | -0.0044361 | -0.0011107 | 0.0044363 | 0.0011107
16 | 25 | 0.77196 | 0.29691 | 7.7904e-10 | 0 | 0 | 0 | 0 | 0 | 1 | -90 | 90 | 0.0015622 | 0.00039144 | -0.0015621 | -0.00039151
15 | 12 | 1.2954 | 0.49822 | 1.3073e-09 | 0 | 0 | 0 | 0 | 0 | 1 | -90 | 90 | -0.0056636 | -0.0014183 | 0.005664 | 0.0014183
6 | 20 | 1.3064 | 0.50246 | 1.3184e-09 | 0 | 0 | 0 | 0 | 0 | 1 | -90 | 90 | -0.098354 | -0.024711 | 0.098489 | 0.024762
6 | 7 | 11.309 | 4.3496 | 1.1413e-08 | 0 | 0 | 0 | 0 | 0 | 1 | -90 | 90 | 0.058274 | 0.014666 | -0.057863 | -0.014509
6 | 17 | 0.37915 | 0.14583 | 3.8263e-10 | 0 | 0 | 0 | 0 | 0 | 1 | -90 | 90 | 0.04008 | 0.010045 | -0.040073 | -0.010042
20 | 23 | 1.6532 | 0.63584 | 1.6684e-09 | 0 | 0 | 0 | 0 | 0 | 1 | -90 | 90 | -0.099084 | -0.024911 | 0.099257 | 0.024978
7 | 26 | 1.5595 | 0.5998 | 1.5738e-09 | 0 | 0 | 0 | 0 | 0 | 1 | -90 | 90 | 0.057433 | 0.014401 | -0.057377 | -0.01438
7 | 8 | 3.4624 | 1.3317 | 3.4942e-09 | 0 | 0 | 0 | 0 | 0 | 1 | -90 | 90 | 0.00043055 | 0.00010755 | -0.00043055 | -0.00010789
17 | 18 | 1.5181 | 0.58388 | 1.532e-09 | 0 | 0 | 0 | 0 | 0 | 1 | -90 | 90 | 0.022992 | 0.0057614 | -0.022984 | -0.0057582
8 | 22 | 0.16634 | 0.063977 | 1.6787e-10 | 0 | 0 | 0 | 0 | 0 | 1 | -90 | 90 | 0.00043055 | 0.00010789 | -0.00043055 | -0.00010791
12 | 11 | 1.9631 | 0.75505 | 1.9811e-09 | 0 | 0 | 0 | 0 | 0 | 1 | -90 | 90 | -0.0061591 | -0.0015424 | 0.0061599 | 0.0015425
23 | 24 | 1.0646 | 0.40944 | 1.0743e-09 | 0 | 0 | 0 | 0 | 0 | 1 | -90 | 90 | 0.06866 | 0.017215 | -0.068607 | -0.017194
18 | 19 | 1.7044 | 0.65555 | 1.7201e-09 | 0 | 0 | 0 | 0 | 0 | 1 | -90 | 90 | 0.0094033 | 0.0023547 | -0.0094017 | -0.0023543
14 | 21 | 9.719 | 3.7381 | 9.8082e-09 | 0 | 0 | 0 | 0 | 0 | 1 | -90 | 90 | -0.0072613 | -0.001818 | 0.0072668 | 0.0018192
14 | 13 | 4.8411 | 1.862 | 4.8856e-09 | 0 | 0 | 0 | 0 | 0 | 1 | -90 | 90 | 0.0072613 | 0.001818 | -0.0072586 | -0.0018175
21 | 19 | 2.6173 | 1.0066 | 2.6413e-09 | 0 | 0 | 0 | 0 | 0 | 1 | -90 | 90 | -0.0088001 | -0.0022035 | 0.0088023 | 0.002204
13 | 11 | 4.25 | 1.6346 | 4.2889e-09 | 0 | 0 | 0 | 0 | 0 | 1 | -90 | 90 | 0.0068502 | 0.0017151 | -0.0068481 | -0.0017147
10 | 11 | 2.6865 | 1.0333 | 2.7112e-09 | 0 | 0 | 0 | 0 | 0 | 1 | -90 | 90 | -0.00068819 | -0.00017248 | 0.00068821 | 0.00017222