## bus_data
BUS_I | BUS_TYPE | Pd | Qd | Gs | Bs | area | Vm | Va | baseKV | zone | Vmax | Vmin
25 | 1 | 0.003399 | 0.00085188 | 0 | 0 | 1 | 0.99181 | -0.057198 | 0.4 | 1 | 1.1 | 0.9
26 | 1 | 0 | 0 | 0 | 0 | 1 | 0.99191 | -0.056466 | 0.4 | 1 | 1.1 | 0.9
28 | 1 | 0 | 0 | 0 | 0 | 1 | 0.99197 | -0.056058 | 0.4 | 1 | 1.1 | 0.9
76 | 1 | 0.0021906 | 0.00054901 | 0 | 0 | 1 | 0.99183 | -0.057069 | 0.4 | 1 | 1.1 | 0.9
81 | 1 | 0.002753 | 0.00068996 | 0 | 0 | 1 | 0.99094 | -0.063332 | 0.4 | 1 | 1.1 | 0.9
77 | 1 | 0 | 0 | 0 | 0 | 1 | 0.99471 | -0.03685 | 0.4 | 1 | 1.1 | 0.9
30 | 1 | 0.0030324 | 0.00075998 | 0 | 0 | 1 | 0.98818 | -0.08276 | 0.4 | 1 | 1.1 | 0.9
31 | 1 | 0.0059759 | 0.0014977 | 0 | 0 | 1 | 0.98713 | -0.090238 | 0.4 | 1 | 1.1 | 0.9
53 | 1 | 0 | 0 | 0 | 0 | 1 | 0.98686 | -0.092135 | 0.4 | 1 | 1.1 | 0.9
33 | 1 | 0.0010086 | 0.00025278 | 0 | 0 | 1 | 0.98284 | -0.1207 | 0.4 | 1 | 1.1 | 0.9
34 | 1 | 0.0049148 | 0.0012318 | 0 | 0 | 1 | 0.98269 | -0.1218 | 0.4 | 1 | 1.1 | 0.9
35 | 1 | 0 | 0 | 0 | 0 | 1 | 0.9833 | -0.11744 | 0.4 | 1 | 1.1 | 0.9
37 | 1 | 0 | 0 | 0 | 0 | 1 | 0.98385 | -0.11353 | 0.4 | 1 | 1.1 | 0.9
68 | 1 | 0 | 0 | 0 | 0 | 1 | 0.98421 | -0.11095 | 0.4 | 1 | 1.1 | 0.9
65 | 1 | 0.00047936 | 0.00012014 | 0 | 0 | 1 | 0.98384 | -0.11359 | 0.4 | 1 | 1.1 | 0.9
57 | 1 | 0.0044376 | 0.0011122 | 0 | 0 | 1 | 0.9868 | -0.092554 | 0.4 | 1 | 1.1 | 0.9
54 | 1 | 0.0031442 | 0.00078801 | 0 | 0 | 1 | 0.98673 | -0.09307 | 0.4 | 1 | 1.1 | 0.9
55 | 1 | 0 | 0 | 0 | 0 | 1 | 0.98561 | -0.10099 | 0.4 | 1 | 1.1 | 0.9
56 | 1 | 0.0045061 | 0.0011293 | 0 | 0 | 1 | 0.98503 | -0.10515 | 0.4 | 1 | 1.1 | 0.9
70 | 1 | 0.0032646 | 0.00081818 | 0 | 0 | 1 | 0.98449 | -0.10899 | 0.4 | 1 | 1.1 | 0.9
58 | 1 | 0.0026496 | 0.00066405 | 0 | 0 | 1 | 0.99905 | -0.0066058 | 0.4 | 1 | 1.1 | 0.9
59 | 1 | 0 | 0 | 0 | 0 | 1 | 0.99929 | -0.0049518 | 0.4 | 1 | 1.1 | 0.9
60 | 1 | 0 | 0 | 0 | 0 | 1 | 0.99862 | -0.009665 | 0.4 | 1 | 1.1 | 0.9
61 | 3 | 0.0046094 | 0.0011552 | 0 | 0 | 1 | 1 | 0 | 0.4 | 1 | 1.1 | 0.9
62 | 1 | 0 | 0 | 0 | 0 | 1 | 0.99681 | -0.022205 | 0.4 | 1 | 1.1 | 0.9
63 | 1 | 0.0043083 | 0.0010798 | 0 | 0 | 1 | 0.99856 | -0.010052 | 0.4 | 1 | 1.1 | 0.9
64 | 1 | 0 | 0 | 0 | 0 | 1 | 0.9984 | -0.011171 | 0.4 | 1 | 1.1 | 0.9
82 | 1 | 0.0023815 | 0.00059685 | 0 | 0 | 1 | 0.99676 | -0.022533 | 0.4 | 1 | 1.1 | 0.9
78 | 1 | 0 | 0 | 0 | 0 | 1 | 0.99538 | -0.032197 | 0.4 | 1 | 1.1 | 0.9
83 | 1 | 0.0012077 | 0.00030267 | 0 | 0 | 1 | 0.99839 | -0.011272 | 0.4 | 1 | 1.1 | 0.9
66 | 1 | 0 | 0 | 0 | 0 | 1 | 0.99837 | -0.01137 | 0.4 | 1 | 1.1 | 0.9
67 | 1 | 0.0013905 | 0.00034848 | 0 | 0 | 1 | 0.99831 | -0.011826 | 0.4 | 1 | 1.1 | 0.9
71 | 1 | 0 | 0 | 0 | 0 | 1 | 0.99826 | -0.012191 | 0.4 | 1 | 1.1 | 0.9
69 | 1 | 0.00083511 | 0.0002093 | 0 | 0 | 1 | 0.98419 | -0.1111 | 0.4 | 1 | 1.1 | 0.9
72 | 1 | 0.0010294 | 0.000258 | 0 | 0 | 1 | 0.99824 | -0.012317 | 0.4 | 1 | 1.1 | 0.9
79 | 1 | 0.0029566 | 0.000741 | 0 | 0 | 1 | 0.99468 | -0.03708 | 0.4 | 1 | 1.1 | 0.9
80 | 1 | 0.0021892 | 0.00054867 | 0 | 0 | 1 | 0.99534 | -0.032413 | 0.4 | 1 | 1.1 | 0.9

## generator_data
GEN_BUS | PG | QG | QMAX | QMIN | VG | MBASE | GEN_STATUS | PMAX | PMIN
61 | 0.063227 | 0.01591 | 10 | -10 | 1 | 100 | 1 | 10 | 0

## branch_data
F_BUS | T_BUS | BR_R | BR_X | BR_B | RATE_A | RATE_B | RATE_C | TAP | SHIFT | BR_STATUS | ANGMIN | ANGMAX | P_in | Q_in | P_out | Q_out
25 | 26 | 2.7578 | 1.0607 | 2.7831e-09 | 0 | 0 | 0 | 0 | 0 | 1 | -90 | 90 | -0.003399 | -0.00085188 | 0.0033994 | 0.00085174
26 | 28 | 0.93457 | 0.35945 | 9.4315e-10 | 0 | 0 | 0 | 0 | 0 | 1 | -90 | 90 | -0.0055901 | -0.0014005 | 0.0055905 | 0.0014005
26 | 76 | 3.5233 | 1.3551 | 3.5556e-09 | 0 | 0 | 0 | 0 | 0 | 1 | -90 | 90 | 0.0021908 | 0.00054873 | -0.0021906 | -0.00054901
28 | 81 | 2.7078 | 1.0414 | 2.7326e-09 | 0 | 0 | 0 | 0 | 0 | 1 | -90 | 90 | 0.034552 | 0.0086803 | -0.034517 | -0.0086671
28 | 77 | 6.1729 | 2.3742 | 6.2296e-09 | 0 | 0 | 0 | 0 | 0 | 1 | -90 | 90 | -0.040142 | -0.010081 | 0.04025 | 0.010122
81 | 30 | 7.8319 | 3.0123 | 7.9038e-09 | 0 | 0 | 0 | 0 | 0 | 1 | -90 | 90 | 0.031764 | 0.0079772 | -0.031678 | -0.0079451
77 | 78 | 1.397 | 0.5373 | 1.4098e-09 | 0 | 0 | 0 | 0 | 0 | 1 | -90 | 90 | -0.043207 | -0.010862 | 0.043235 | 0.010873
77 | 79 | 1.0035 | 0.38595 | 1.0127e-09 | 0 | 0 | 0 | 0 | 0 | 1 | -90 | 90 | 0.0029567 | 0.00074094 | -0.0029566 | -0.000741
30 | 31 | 3.3221 | 1.2777 | 3.3526e-09 | 0 | 0 | 0 | 0 | 0 | 1 | -90 | 90 | 0.028646 | 0.0071851 | -0.028616 | -0.007174
31 | 53 | 1.0642 | 0.4093 | 1.074e-09 | 0 | 0 | 0 | 0 | 0 | 1 | -90 | 90 | 0.022641 | 0.0056763 | -0.022635 | -0.0056741
53 | 57 | 1.1977 | 0.46065 | 1.2087e-09 | 0 | 0 | 0 | 0 | 0 | 1 | -90 | 90 | 0.0044378 | 0.0011121 | -0.0044376 | -0.0011122
53 | 54 | 0.65156 | 0.2506 | 6.5754e-10 | 0 | 0 | 0 | 0 | 0 | 1 | -90 | 90 | 0.018197 | 0.004562 | -0.018194 | -0.0045611
33 | 34 | 2.8236 | 1.086 | 2.8495e-09 | 0 | 0 | 0 | 0 | 0 | 1 | -90 | 90 | 0.0049156 | 0.0012318 | -0.0049148 | -0.0012318
33 | 35 | 6.9127 | 2.6587 | 6.9762e-09 | 0 | 0 | 0 | 0 | 0 | 1 | -90 | 90 | -0.0059242 | -0.0014846 | 0.0059268 | 0.0014849
35 | 37 | 8.3156 | 3.1983 | 8.3919e-09 | 0 | 0 | 0 | 0 | 0 | 1 | -90 | 90 | -0.0059268 | -0.0014849 | 0.00593 | 0.0014853
37 | 68 | 5.0588 | 1.9457 | 5.1052e-09 | 0 | 0 | 0 | 0 | 0 | 1 | -90 | 90 | -0.0064094 | -0.0016053 | 0.0064117 | 0.0016057
37 | 65 | 1.7529 | 0.67418 | 1.769e-09 | 0 | 0 | 0 | 0 | 0 | 1 | -90 | 90 | 0.00047936 | 0.00011997 | -0.00047936 | -0.00012014
68 | 70 | 3.4089 | 1.3111 | 3.4401e-09 | 0 | 0 | 0 | 0 | 0 | 1 | -90 | 90 | -0.0072468 | -0.0018148 | 0.0072488 | 0.0018152
68 | 69 | 2.2373 | 0.86051 | 2.2579e-09 | 0 | 0 | 0 | 0 | 0 | 1 | -90 | 90 | 0.00083513 | 0.00020909 | -0.00083511 | -0.0002093
54 | 55 | 6.6697 | 2.5653 | 6.7309e-09 | 0 | 0 | 0 | 0 | 0 | 1 | -90 | 90 | 0.01505 | 0.0037731 | -0.015034 | -0.0037674
55 | 56 | 3.5041 | 1.3477 | 3.5362e-09 | 0 | 0 | 0 | 0 | 0 | 1 | -90 | 90 | 0.015034 | 0.0037674 | -0.015025 | -0.0037644
56 | 70 | 4.604 | 1.7708 | 4.6462e-09 | 0 | 0 | 0 | 0 | 0 | 1 | -90 | 90 | 0.010519 | 0.0026351 | -0.010513 | -0.0026334
58 | 59 | 2.0286 | 0.78023 | 2.0472e-09 | 0 | 0 | 0 | 0 | 0 | 1 | -90 | 90 | -0.01059 | -0.0026525 | 0.010593 | 0.0026532
58 | 60 | 5.0002 | 1.9231 | 5.046e-09 | 0 | 0 | 0 | 0 | 0 | 1 | -90 | 90 | 0.0079405 | 0.0019885 | -0.0079371 | -0.0019877
59 | 61 | 1.1086 | 0.4264 | 1.1188e-09 | 0 | 0 | 0 | 0 | 0 | 1 | -90 | 90 | -0.058577 | -0.01474 | 0.058617 | 0.014755
59 | 62 | 4.7095 | 1.8114 | 4.7527e-09 | 0 | 0 | 0 | 0 | 0 | 1 | -90 | 90 | 0.047984 | 0.012086 | -0.047869 | -0.012042
60 | 63 | 1.167 | 0.44885 | 1.1777e-09 | 0 | 0 | 0 | 0 | 0 | 1 | -90 | 90 | 0.0043085 | 0.0010797 | -0.0043083 | -0.0010798
60 | 64 | 5.3749 | 2.0673 | 5.4243e-09 | 0 | 0 | 0 | 0 | 0 | 1 | -90 | 90 | 0.0036286 | 0.00090793 | -0.0036279 | -0.00090818
62 | 82 | 1.785 | 0.68655 | 1.8014e-09 | 0 | 0 | 0 | 0 | 0 | 1 | -90 | 90 | 0.0023816 | 0.00059671 | -0.0023815 | -0.00059685
62 | 78 | 2.8605 | 1.1002 | 2.8868e-09 | 0 | 0 | 0 | 0 | 0 | 1 | -90 | 90 | 0.045487 | 0.011446 | -0.045424 | -0.011422
64 | 83 | 1.0929 | 0.42035 | 1.1029e-09 | 0 | 0 | 0 | 0 | 0 | 1 | -90 | 90 | 0.0012077 | 0.00030256 | -0.0012077 | -0.00030267
64 | 66 | 1.0655 | 0.4098 | 1.0753e-09 | 0 | 0 | 0 | 0 | 0 | 1 | -90 | 90 | 0.0024202 | 0.00060562 | -0.0024201 | -0.0006057
78 | 80 | 1.2723 | 0.48935 | 1.284e-09 | 0 | 0 | 0 | 0 | 0 | 1 | -90 | 90 | 0.0021893 | 0.00054857 | -0.0021892 | -0.00054867
66 | 67 | 2.4406 | 0.9387 | 2.463e-09 | 0 | 0 | 0 | 0 | 0 | 1 | -90 | 90 | 0.0024201 | 0.0006057 | -0.00242 | -0.00060589
67 | 71 | 4.6002 | 1.7693 | 4.6424e-09 | 0 | 0 | 0 | 0 | 0 | 1 | -90 | 90 | 0.0010295 | 0.00025741 | -0.0010295 | -0.00025785
71 | 72 | 1.5842 | 0.6093 | 1.5987e-09 | 0 | 0 | 0 | 0 | 0 | 1 | -90 | 90 | 0.0010295 | 0.00025785 | -0.0010294 | -0.000258