## bus_data
BUS_I | BUS_TYPE | Pd | Qd | Gs | Bs | area | Vm | Va | baseKV | zone | Vmax | Vmin
1 | 1 | 0.0020229 | 0.000507 | 0 | 0 | 1 | 0.9932 | -0.047787 | 0.4 | 1 | 1.1 | 0.9
2 | 1 | 0 | 0 | 0 | 0 | 1 | 0.99229 | -0.054229 | 0.4 | 1 | 1.1 | 0.9
7 | 1 | 0.0049804 | 0.0012482 | 0 | 0 | 1 | 0.99425 | -0.040376 | 0.4 | 1 | 1.1 | 0.9
30 | 1 | 0.0011588 | 0.00029042 | 0 | 0 | 1 | 0.99056 | -0.066456 | 0.4 | 1 | 1.1 | 0.9
3 | 3 | 0.021922 | 0.005494 | 0 | 0 | 1 | 1 | 0 | 0.4 | 1 | 1.1 | 0.9
4 | 1 | 0.022386 | 0.0056105 | 0 | 0 | 1 | 0.99793 | -0.014462 | 0.4 | 1 | 1.1 | 0.9
5 | 1 | 0 | 0 | 0 | 0 | 1 | 0.99689 | -0.021757 | 0.4 | 1 | 1.1 | 0.9
6 | 1 | 0 | 0 | 0 | 0 | 1 | 0.99764 | -0.016472 | 0.4 | 1 | 1.1 | 0.9
8 | 1 | 0.022808 | 0.0057161 | 0 | 0 | 1 | 0.99568 | -0.030167 | 0.4 | 1 | 1.1 | 0.9
31 | 1 | 0.0010942 | 0.00027422 | 0 | 0 | 1 | 0.98988 | -0.07134 | 0.4 | 1 | 1.1 | 0.9
9 | 1 | 0 | 0 | 0 | 0 | 1 | 0.99377 | -0.043566 | 0.4 | 1 | 1.1 | 0.9
10 | 1 | 0 | 0 | 0 | 0 | 1 | 0.99336 | -0.046497 | 0.4 | 1 | 1.1 | 0.9
11 | 1 | 0 | 0 | 0 | 0 | 1 | 0.99335 | -0.046551 | 0.4 | 1 | 1.1 | 0.9
12 | 1 | 0 | 0 | 0 | 0 | 1 | 0.99137 | -0.060508 | 0.4 | 1 | 1.1 | 0.9
43 | 1 | 0.0228 | 0.0057143 | 0 | 0 | 1 | 0.99322 | -0.047499 | 0.4 | 1 | 1.1 | 0.9
16 | 1 | 0.018183 | 0.004557 | 0 | 0 | 1 | 0.99326 | -0.047174 | 0.4 | 1 | 1.1 | 0.9
34 | 1 | 0.010534 | 0.0026402 | 0 | 0 | 1 | 0.99074 | -0.064941 | 0.4 | 1 | 1.1 | 0.9
13 | 1 | 0.0017673 | 0.00044293 | 0 | 0 | 1 | 0.99312 | -0.048189 | 0.4 | 1 | 1.1 | 0.9
14 | 1 | 0.0040625 | 0.0010181 | 0 | 0 | 1 | 0.99312 | -0.048153 | 0.4 | 1 | 1.1 | 0.9
17 | 1 | 0 | 0 | 0 | 0 | 1 | 0.9903 | -0.068074 | 0.4 | 1 | 1.1 | 0.9
35 | 1 | 0.00080813 | 0.00020254 | 0 | 0 | 1 | 0.99045 | -0.067006 | 0.4 | 1 | 1.1 | 0.9
40 | 1 | 0 | 0 | 0 | 0 | 1 | 0.98969 | -0.072418 | 0.4 | 1 | 1.1 | 0.9
18 | 1 | 0 | 0 | 0 | 0 | 1 | 0.98945 | -0.074124 | 0.4 | 1 | 1.1 | 0.9
41 | 1 | 0.00055696 | 0.00013959 | 0 | 0 | 1 | 0.98929 | -0.075221 | 0.4 | 1 | 1.1 | 0.9
39 | 1 | 0.002921 | 0.00073208 | 0 | 0 | 1 | 0.98949 | -0.073828 | 0.4 | 1 | 1.1 | 0.9
19 | 1 | 0.0010369 | 0.00025988 | 0 | 0 | 1 | 0.98845 | -0.081433 | 0.4 | 1 | 1.1 | 0.9
20 | 1 | 0 | 0 | 0 | 0 | 1 | 0.98815 | -0.083558 | 0.4 | 1 | 1.1 | 0.9
21 | 1 | 0 | 0 | 0 | 0 | 1 | 0.98937 | -0.074941 | 0.4 | 1 | 1.1 | 0.9
22 | 1 | 0.00052741 | 0.00013218 | 0 | 0 | 1 | 0.98804 | -0.084385 | 0.4 | 1 | 1.1 | 0.9
23 | 1 | 0 | 0 | 0 | 0 | 1 | 0.98955 | -0.073609 | 0.4 | 1 | 1.1 | 0.9
24 | 1 | 0.0026967 | 0.00067586 | 0 | 0 | 1 | 0.98927 | -0.075598 | 0.4 | 1 | 1.1 | 0.9
38 | 1 | 0.00045353 | 0.00011366 | 0 | 0 | 1 | 0.98791 | -0.085257 | 0.4 | 1 | 1.1 | 0.9
27 | 1 | 0 | 0 | 0 | 0 | 1 | 0.99019 | -0.069103 | 0.4 | 1 | 1.1 | 0.9
25 | 1 | 0.00094851 | 0.00023772 | 0 | 0 | 1 | 0.98947 | -0.074238 | 0.4 | 1 | 1.1 | 0.9
26 | 1 | 0 | 0 | 0 | 0 | 1 | 0.98775 | -0.08645 | 0.4 | 1 | 1.1 | 0.9
28 | 1 | 0.00066221 | 0.00016597 | 0 | 0 | 1 | 0.98779 | -0.086123 | 0.4 | 1 | 1.1 | 0.9
29 | 1 | 0.00079781 | 0.00019995 | 0 | 0 | 1 | 0.98772 | -0.086658 | 0.4 | 1 | 1.1 | 0.9
36 | 1 | 0.0011806 | 0.0002959 | 0 | 0 | 1 | 0.98784 | -0.085787 | 0.4 | 1 | 1.1 | 0.9
50 | 1 | 0.00017314 | 4.3393e-05 | 0 | 0 | 1 | 0.98772 | -0.086659 | 0.4 | 1 | 1.1 | 0.9
32 | 1 | 0.0037827 | 0.00094805 | 0 | 0 | 1 | 0.98987 | -0.071407 | 0.4 | 1 | 1.1 | 0.9
33 | 1 | 0.0090756 | 0.0022746 | 0 | 0 | 1 | 0.99073 | -0.065059 | 0.4 | 1 | 1.1 | 0.9
37 | 1 | 0.00046428 | 0.00011636 | 0 | 0 | 1 | 0.98789 | -0.085407 | 0.4 | 1 | 1.1 | 0.9
42 | 1 | 0.0016277 | 0.00040794 | 0 | 0 | 1 | 0.98964 | -0.072739 | 0.4 | 1 | 1.1 | 0.9
48 | 1 | 0.0022117 | 0.0005543 | 0 | 0 | 1 | 0.98926 | -0.075439 | 0.4 | 1 | 1.1 | 0.9
45 | 1 | 0.0012923 | 0.00032389 | 0 | 0 | 1 | 0.98963 | -0.072812 | 0.4 | 1 | 1.1 | 0.9
44 | 1 | 0.00089899 | 0.00022531 | 0 | 0 | 1 | 0.98961 | -0.072946 | 0.4 | 1 | 1.1 | 0.9

## generator_data
GEN_BUS | PG | QG | QMAX | QMIN | VG | MBASE | GEN_STATUS | PMAX | PMIN
3 | 0.16677 | 0.041898 | 10 | -10 | 1 | 100 | 1 | 10 | 0

## branch_data
F_BUS | T_BUS | BR_R | BR_X | BR_B | RATE_A | RATE_B | RATE_C | TAP | SHIFT | BR_STATUS | ANGMIN | ANGMAX | P_in | Q_in | P_out | Q_out
1 | 2 | 8.1387 | 3.1303 | 8.2134e-09 | 0 | 0 | 0 | 0 | 0 | 1 | -90 | 90 | 0.010144 | 0.0025397 | -0.010135 | -0.002537
1 | 7 | 7.8202 | 3.0078 | 7.892e-09 | 0 | 0 | 0 | 0 | 0 | 1 | -90 | 90 | -0.012167 | -0.0030467 | 0.012179 | 0.0030507
2 | 30 | 15.4206 | 5.931 | 1.5562e-08 | 0 | 0 | 0 | 0 | 0 | 1 | -90 | 90 | 0.010135 | 0.002537 | -0.010118 | -0.002532
7 | 31 | 80.895 | 31.1135 | 8.1637e-08 | 0 | 0 | 0 | 0 | 0 | 1 | -90 | 90 | 0.0048978 | 0.0012222 | -0.0048769 | -0.0012223
7 | 5 | 10.87 | 4.1808 | 1.097e-08 | 0 | 0 | 0 | 0 | 0 | 1 | -90 | 90 | -0.022058 | -0.0055211 | 0.022114 | 0.0055419
30 | 27 | 3.7622 | 1.447 | 3.7967e-09 | 0 | 0 | 0 | 0 | 0 | 1 | -90 | 90 | 0.0089591 | 0.0022415 | -0.0089558 | -0.0022407
3 | 4 | 1.5413 | 0.59282 | 3.1109e-09 | 0 | 0 | 0 | 0 | 0 | 1 | -90 | 90 | 0.12267 | 0.030837 | -0.12242 | -0.030743
3 | 5 | 12.7705 | 4.9117 | 1.2888e-08 | 0 | 0 | 0 | 0 | 0 | 1 | -90 | 90 | 0.022181 | 0.0055663 | -0.022114 | -0.0055419
4 | 6 | 0.26177 | 0.10068 | 2.6417e-10 | 0 | 0 | 0 | 0 | 0 | 1 | -90 | 90 | 0.10003 | 0.025132 | -0.10001 | -0.025121
6 | 8 | 1.7794 | 0.6844 | 1.7958e-09 | 0 | 0 | 0 | 0 | 0 | 1 | -90 | 90 | 0.10001 | 0.025121 | -0.099816 | -0.025048
8 | 9 | 2.2497 | 0.86526 | 2.2703e-09 | 0 | 0 | 0 | 0 | 0 | 1 | -90 | 90 | 0.077009 | 0.019332 | -0.076866 | -0.019278
31 | 32 | 0.22591 | 0.08689 | 2.2799e-10 | 0 | 0 | 0 | 0 | 0 | 1 | -90 | 90 | 0.0037828 | 0.00094804 | -0.0037827 | -0.00094805
9 | 10 | 0.71435 | 0.27475 | 7.2091e-10 | 0 | 0 | 0 | 0 | 0 | 1 | -90 | 90 | 0.05284 | 0.013255 | -0.052819 | -0.013247
9 | 11 | 1.5981 | 0.61465 | 1.6128e-09 | 0 | 0 | 0 | 0 | 0 | 1 | -90 | 90 | 0.024025 | 0.0060225 | -0.024015 | -0.0060189
10 | 12 | 6.0012 | 2.3081 | 6.0563e-09 | 0 | 0 | 0 | 0 | 0 | 1 | -90 | 90 | 0.030016 | 0.0075314 | -0.029957 | -0.0075096
10 | 43 | 0.56493 | 0.21728 | 5.7011e-10 | 0 | 0 | 0 | 0 | 0 | 1 | -90 | 90 | 0.022803 | 0.0057154 | -0.0228 | -0.0057143
11 | 16 | 0.33359 | 0.1283 | 3.3665e-10 | 0 | 0 | 0 | 0 | 0 | 1 | -90 | 90 | 0.024015 | 0.0060189 | -0.024013 | -0.0060181
12 | 34 | 1.8943 | 0.72858 | 1.9117e-09 | 0 | 0 | 0 | 0 | 0 | 1 | -90 | 90 | 0.029957 | 0.0075096 | -0.029939 | -0.0075027
16 | 14 | 2.156 | 0.82922 | 2.1758e-09 | 0 | 0 | 0 | 0 | 0 | 1 | -90 | 90 | 0.0058306 | 0.0014611 | -0.0058298 | -0.0014611
34 | 33 | 0.077452 | 0.029789 | 7.8162e-11 | 0 | 0 | 0 | 0 | 0 | 1 | -90 | 90 | 0.019405 | 0.0048625 | -0.019404 | -0.0048624
13 | 14 | 0.26229 | 0.10088 | 2.6469e-10 | 0 | 0 | 0 | 0 | 0 | 1 | -90 | 90 | -0.0017673 | -0.00044293 | 0.0017673 | 0.00044291
17 | 35 | 1.4335 | 0.55136 | 1.4467e-09 | 0 | 0 | 0 | 0 | 0 | 1 | -90 | 90 | -0.0095163 | -0.0023841 | 0.0095177 | 0.0023845
17 | 40 | 5.8244 | 2.2401 | 5.8778e-09 | 0 | 0 | 0 | 0 | 0 | 1 | -90 | 90 | 0.0095163 | 0.0023841 | -0.0095106 | -0.0023824
35 | 33 | 2.4076 | 0.926 | 2.4297e-09 | 0 | 0 | 0 | 0 | 0 | 1 | -90 | 90 | -0.010326 | -0.002587 | 0.010329 | 0.0025878
40 | 42 | 1.0725 | 0.41251 | 1.0824e-09 | 0 | 0 | 0 | 0 | 0 | 1 | -90 | 90 | 0.0038192 | 0.00095689 | -0.0038191 | -0.00095693
40 | 39 | 3.1569 | 1.2142 | 3.1858e-09 | 0 | 0 | 0 | 0 | 0 | 1 | -90 | 90 | 0.0056914 | 0.0014256 | -0.0056903 | -0.0014254
18 | 41 | 5.0447 | 1.9403 | 5.091e-09 | 0 | 0 | 0 | 0 | 0 | 1 | -90 | 90 | 0.0027691 | 0.00069345 | -0.0027687 | -0.00069379
18 | 39 | 1.3631 | 0.52427 | 1.3756e-09 | 0 | 0 | 0 | 0 | 0 | 1 | -90 | 90 | -0.0027691 | -0.00069345 | 0.0027692 | 0.00069336
41 | 48 | 1.2553 | 0.48281 | 1.2668e-09 | 0 | 0 | 0 | 0 | 0 | 1 | -90 | 90 | 0.0022117 | 0.0005542 | -0.0022117 | -0.0005543
19 | 20 | 6.3239 | 2.4323 | 6.3819e-09 | 0 | 0 | 0 | 0 | 0 | 1 | -90 | 90 | 0.0042616 | 0.0010661 | -0.0042603 | -0.0010662
19 | 21 | 15.5468 | 5.9795 | 1.5689e-08 | 0 | 0 | 0 | 0 | 0 | 1 | -90 | 90 | -0.0052985 | -0.0013259 | 0.0053032 | 0.0013262
20 | 22 | 2.4634 | 0.94746 | 2.486e-09 | 0 | 0 | 0 | 0 | 0 | 1 | -90 | 90 | 0.0042603 | 0.0010662 | -0.0042598 | -0.0010663
21 | 23 | 2.1165 | 0.81405 | 2.136e-09 | 0 | 0 | 0 | 0 | 0 | 1 | -90 | 90 | -0.0080002 | -0.0020019 | 0.0080016 | 0.0020022
21 | 24 | 3.1043 | 1.194 | 3.1328e-09 | 0 | 0 | 0 | 0 | 0 | 1 | -90 | 90 | 0.0026969 | 0.00067565 | -0.0026967 | -0.00067586
22 | 38 | 2.9629 | 1.1396 | 2.9901e-09 | 0 | 0 | 0 | 0 | 0 | 1 | -90 | 90 | 0.0037324 | 0.00093408 | -0.003732 | -0.0009342
23 | 27 | 6.4038 | 2.463 | 6.4626e-09 | 0 | 0 | 0 | 0 | 0 | 1 | -90 | 90 | -0.0089502 | -0.0022391 | 0.0089558 | 0.0022407
23 | 25 | 8.418 | 3.2377 | 8.4953e-09 | 0 | 0 | 0 | 0 | 0 | 1 | -90 | 90 | 0.00094859 | 0.00023692 | -0.00094851 | -0.00023772
38 | 37 | 0.58141 | 0.22362 | 5.8675e-10 | 0 | 0 | 0 | 0 | 0 | 1 | -90 | 90 | 0.0032784 | 0.00082053 | -0.0032784 | -0.00082056
26 | 28 | 4.2581 | 1.6377 | 4.2972e-09 | 0 | 0 | 0 | 0 | 0 | 1 | -90 | 90 | -0.00097098 | -0.00024308 | 0.00097102 | 0.00024268
26 | 29 | 2.7234 | 1.0475 | 2.7484e-09 | 0 | 0 | 0 | 0 | 0 | 1 | -90 | 90 | 0.00097098 | 0.00024308 | -0.00097095 | -0.00024334
28 | 36 | 2.6054 | 1.0021 | 2.6293e-09 | 0 | 0 | 0 | 0 | 0 | 1 | -90 | 90 | -0.0016332 | -0.00040865 | 0.0016333 | 0.00040842
29 | 50 | 0.045217 | 0.017391 | 4.5632e-11 | 0 | 0 | 0 | 0 | 0 | 1 | -90 | 90 | 0.00017314 | 4.3389e-05 | -0.00017314 | -4.3393e-05
36 | 37 | 1.714 | 0.65925 | 1.7298e-09 | 0 | 0 | 0 | 0 | 0 | 1 | -90 | 90 | -0.0028139 | -0.00070431 | 0.0028141 | 0.0007042
42 | 45 | 0.42431 | 0.1632 | 4.2821e-10 | 0 | 0 | 0 | 0 | 0 | 1 | -90 | 90 | 0.0021914 | 0.00054899 | -0.0021913 | -0.00054902
45 | 44 | 1.8964 | 0.7294 | 1.9138e-09 | 0 | 0 | 0 | 0 | 0 | 1 | -90 | 90 | 0.00089901 | 0.00022513 | -0.00089899 | -0.00022531