## bus_data
BUS_I | BUS_TYPE | Pd | Qd | Gs | Bs | area | Vm | Va | baseKV | zone | Vmax | Vmin
99 | 1 | 0.00107 | 0.00026817 | 0 | 0 | 1 | 0.99802 | -0.013958 | 0.4 | 1 | 1.1 | 0.9
51 | 1 | 0.00092753 | 0.00023246 | 0 | 0 | 1 | 0.99762 | -0.016845 | 0.4 | 1 | 1.1 | 0.9
85 | 1 | 0.0013989 | 0.0003506 | 0 | 0 | 1 | 0.99818 | -0.012861 | 0.4 | 1 | 1.1 | 0.9
46 | 1 | 0.001324 | 0.00033183 | 0 | 0 | 1 | 0.99839 | -0.011352 | 0.4 | 1 | 1.1 | 0.9
47 | 1 | 0 | 0 | 0 | 0 | 1 | 0.99851 | -0.010463 | 0.4 | 1 | 1.1 | 0.9
98 | 1 | 0.0003396 | 8.5112e-05 | 0 | 0 | 1 | 0.99851 | -0.010501 | 0.4 | 1 | 1.1 | 0.9
96 | 1 | 0.00064838 | 0.0001625 | 0 | 0 | 1 | 0.99862 | -0.0097108 | 0.4 | 1 | 1.1 | 0.9
95 | 1 | 0 | 0 | 0 | 0 | 1 | 0.99867 | -0.009372 | 0.4 | 1 | 1.1 | 0.9
52 | 1 | 0.00081963 | 0.00020542 | 0 | 0 | 1 | 0.99101 | -0.064389 | 0.4 | 1 | 1.1 | 0.9
53 | 1 | 0 | 0 | 0 | 0 | 1 | 0.99093 | -0.064996 | 0.4 | 1 | 1.1 | 0.9
56 | 1 | 0.00043066 | 0.00010793 | 0 | 0 | 1 | 0.99182 | -0.058454 | 0.4 | 1 | 1.1 | 0.9
55 | 1 | 0.00042654 | 0.0001069 | 0 | 0 | 1 | 0.99091 | -0.06511 | 0.4 | 1 | 1.1 | 0.9
57 | 1 | 0 | 0 | 0 | 0 | 1 | 0.99208 | -0.056601 | 0.4 | 1 | 1.1 | 0.9
64 | 1 | 0.00020667 | 5.1797e-05 | 0 | 0 | 1 | 0.99231 | -0.05493 | 0.4 | 1 | 1.1 | 0.9
62 | 1 | 0 | 0 | 0 | 0 | 1 | 0.99231 | -0.054897 | 0.4 | 1 | 1.1 | 0.9
58 | 1 | 0 | 0 | 0 | 0 | 1 | 0.99211 | -0.056379 | 0.4 | 1 | 1.1 | 0.9
60 | 1 | 8.9523e-05 | 2.2437e-05 | 0 | 0 | 1 | 0.99222 | -0.055526 | 0.4 | 1 | 1.1 | 0.9
59 | 1 | 0.00051972 | 0.00013025 | 0 | 0 | 1 | 0.99209 | -0.056516 | 0.4 | 1 | 1.1 | 0.9
61 | 1 | 0.00023425 | 5.8708e-05 | 0 | 0 | 1 | 0.99235 | -0.054631 | 0.4 | 1 | 1.1 | 0.9
63 | 1 | 0 | 0 | 0 | 0 | 1 | 0.99249 | -0.053568 | 0.4 | 1 | 1.1 | 0.9
65 | 1 | 0.00044501 | 0.00011153 | 0 | 0 | 1 | 0.99257 | -0.053028 | 0.4 | 1 | 1.1 | 0.9
69 | 1 | 0.00028215 | 7.0714e-05 | 0 | 0 | 1 | 0.99311 | -0.049099 | 0.4 | 1 | 1.1 | 0.9
67 | 1 | 0.0010016 | 0.00025104 | 0 | 0 | 1 | 0.99433 | -0.04025 | 0.4 | 1 | 1.1 | 0.9
66 | 1 | 0.0036241 | 0.00090827 | 0 | 0 | 1 | 0.99451 | -0.038943 | 0.4 | 1 | 1.1 | 0.9
68 | 1 | 0.00042359 | 0.00010616 | 0 | 0 | 1 | 0.99484 | -0.036589 | 0.4 | 1 | 1.1 | 0.9
70 | 1 | 0.00055645 | 0.00013946 | 0 | 0 | 1 | 0.99423 | -0.040893 | 0.4 | 1 | 1.1 | 0.9
71 | 1 | 0 | 0 | 0 | 0 | 1 | 0.99502 | -0.035283 | 0.4 | 1 | 1.1 | 0.9
93 | 1 | 0 | 0 | 0 | 0 | 1 | 0.99796 | -0.01433 | 0.4 | 1 | 1.1 | 0.9
94 | 3 | 0.0034723 | 0.00087024 | 0 | 0 | 1 | 1 | 0 | 0.4 | 1 | 1.1 | 0.9
81 | 1 | 0.0015492 | 0.00038826 | 0 | 0 | 1 | 0.99673 | -0.022938 | 0.4 | 1 | 1.1 | 0.9
72 | 1 | 0.0021442 | 0.00053738 | 0 | 0 | 1 | 0.99413 | -0.041237 | 0.4 | 1 | 1.1 | 0.9
73 | 1 | 0.0027476 | 0.00068862 | 0 | 0 | 1 | 0.9938 | -0.043548 | 0.4 | 1 | 1.1 | 0.9
74 | 1 | 0 | 0 | 0 | 0 | 1 | 0.99487 | -0.036014 | 0.4 | 1 | 1.1 | 0.9
75 | 1 | 0.0038623 | 0.00096798 | 0 | 0 | 1 | 0.99361 | -0.044874 | 0.4 | 1 | 1.1 | 0.9
76 | 1 | 0.0013134 | 0.00032918 | 0 | 0 | 1 | 0.99561 | -0.03084 | 0.4 | 1 | 1.1 | 0.9
77 | 1 | 0.001285 | 0.00032206 | 0 | 0 | 1 | 0.99471 | -0.037143 | 0.4 | 1 | 1.1 | 0.9
79 | 1 | 0 | 0 | 0 | 0 | 1 | 0.99584 | -0.029197 | 0.4 | 1 | 1.1 | 0.9
82 | 1 | 0.0038435 | 0.00096328 | 0 | 0 | 1 | 0.99407 | -0.041614 | 0.4 | 1 | 1.1 | 0.9
78 | 1 | 0.0016717 | 0.00041896 | 0 | 0 | 1 | 0.99573 | -0.029939 | 0.4 | 1 | 1.1 | 0.9
83 | 1 | 0.0031739 | 0.00079545 | 0 | 0 | 1 | 0.99382 | -0.043375 | 0.4 | 1 | 1.1 | 0.9
84 | 1 | 0.0033125 | 0.0008302 | 0 | 0 | 1 | 0.99362 | -0.044787 | 0.4 | 1 | 1.1 | 0.9
86 | 1 | 0.00082213 | 0.00020604 | 0 | 0 | 1 | 0.9983 | -0.012006 | 0.4 | 1 | 1.1 | 0.9
87 | 1 | 0.00070021 | 0.00017549 | 0 | 0 | 1 | 0.99851 | -0.010502 | 0.4 | 1 | 1.1 | 0.9
88 | 1 | 0.0010391 | 0.00026042 | 0 | 0 | 1 | 0.99871 | -0.0090705 | 0.4 | 1 | 1.1 | 0.9
89 | 1 | 0.0012337 | 0.0003092 | 0 | 0 | 1 | 0.99888 | -0.0078642 | 0.4 | 1 | 1.1 | 0.9
90 | 1 | 0 | 0 | 0 | 0 | 1 | 0.99903 | -0.0068253 | 0.4 | 1 | 1.1 | 0.9
91 | 1 | 0.0025526 | 0.00063974 | 0 | 0 | 1 | 0.99936 | -0.0044984 | 0.4 | 1 | 1.1 | 0.9
92 | 1 | 0.0013079 | 0.00032779 | 0 | 0 | 1 | 0.99882 | -0.0082906 | 0.4 | 1 | 1.1 | 0.9
97 | 1 | 0.0010972 | 0.00027499 | 0 | 0 | 1 | 0.99857 | -0.01004 | 0.4 | 1 | 1.1 | 0.9

## generator_data
GEN_BUS | PG | QG | QMAX | QMIN | VG | MBASE | GEN_STATUS | PMAX | PMIN
94 | 0.052113 | 0.013052 | 10 | -10 | 1 | 100 | 1 | 10 | 0

## branch_data
F_BUS | T_BUS | BR_R | BR_X | BR_B | RATE_A | RATE_B | RATE_C | TAP | SHIFT | BR_STATUS | ANGMIN | ANGMAX | P_in | Q_in | P_out | Q_out
99 | 51 | 39.7296 | 15.2806 | 4.0094e-08 | 0 | 0 | 0 | 0 | 0 | 1 | -90 | 90 | 0.0009279 | 0.00022861 | -0.00092753 | -0.00023246
99 | 85 | 7.0122 | 2.697 | 7.0765e-09 | 0 | 0 | 0 | 0 | 0 | 1 | -90 | 90 | -0.0019979 | -0.00049678 | 0.0019982 | 0.00049619
85 | 86 | 3.2323 | 1.2432 | 3.2619e-09 | 0 | 0 | 0 | 0 | 0 | 1 | -90 | 90 | -0.0033971 | -0.00084679 | 0.0033975 | 0.00084662
46 | 47 | 8.689 | 3.3419 | 8.7687e-09 | 0 | 0 | 0 | 0 | 0 | 1 | -90 | 90 | -0.001324 | -0.00033183 | 0.0013242 | 0.00033102
47 | 98 | 1.4538 | 0.55916 | 1.4672e-09 | 0 | 0 | 0 | 0 | 0 | 1 | -90 | 90 | 0.0003396 | 8.4966e-05 | -0.0003396 | -8.5112e-05
47 | 96 | 5.8414 | 2.2467 | 5.895e-09 | 0 | 0 | 0 | 0 | 0 | 1 | -90 | 90 | -0.0016638 | -0.00041599 | 0.001664 | 0.00041547
96 | 95 | 1.893 | 0.72808 | 1.9104e-09 | 0 | 0 | 0 | 0 | 0 | 1 | -90 | 90 | -0.0023124 | -0.00057797 | 0.0023125 | 0.00057782
95 | 97 | 7.8867 | 3.0333 | 7.9591e-09 | 0 | 0 | 0 | 0 | 0 | 1 | -90 | 90 | 0.0010973 | 0.00027423 | -0.0010972 | -0.00027499
95 | 92 | 4.0963 | 1.5755 | 4.1339e-09 | 0 | 0 | 0 | 0 | 0 | 1 | -90 | 90 | -0.0034098 | -0.00085205 | 0.0034103 | 0.00085184
52 | 53 | 17.8263 | 6.8563 | 1.799e-08 | 0 | 0 | 0 | 0 | 0 | 1 | -90 | 90 | 0.00042659 | 0.00010481 | -0.00042655 | -0.00010657
52 | 56 | 59.1881 | 22.7647 | 5.9731e-08 | 0 | 0 | 0 | 0 | 0 | 1 | -90 | 90 | -0.0012462 | -0.00031023 | 0.0012472 | 0.00030474
53 | 55 | 3.4125 | 1.3125 | 3.4438e-09 | 0 | 0 | 0 | 0 | 0 | 1 | -90 | 90 | 0.00042655 | 0.00010657 | -0.00042654 | -0.0001069
56 | 57 | 13.637 | 5.245 | 1.3762e-08 | 0 | 0 | 0 | 0 | 0 | 1 | -90 | 90 | -0.0016779 | -0.00041268 | 0.0016783 | 0.00041148
57 | 58 | 1.6307 | 0.6272 | 1.6457e-09 | 0 | 0 | 0 | 0 | 0 | 1 | -90 | 90 | -0.0016783 | -0.00041148 | 0.0016783 | 0.00041134
64 | 62 | 2.0775 | 0.79904 | 2.0966e-09 | 0 | 0 | 0 | 0 | 0 | 1 | -90 | 90 | -0.00020667 | -5.1797e-05 | 0.00020667 | 5.1591e-05
62 | 61 | 1.3235 | 0.50906 | 1.3357e-09 | 0 | 0 | 0 | 0 | 0 | 1 | -90 | 90 | -0.0024947 | -0.00061464 | 0.0024948 | 0.00061455
62 | 60 | 3.4145 | 1.3133 | 3.4458e-09 | 0 | 0 | 0 | 0 | 0 | 1 | -90 | 90 | 0.002288 | 0.00056305 | -0.0022878 | -0.00056332
58 | 60 | 4.8146 | 1.8518 | 4.8588e-09 | 0 | 0 | 0 | 0 | 0 | 1 | -90 | 90 | -0.0021981 | -0.00054126 | 0.0021983 | 0.00054088
58 | 59 | 3.3661 | 1.2947 | 3.397e-09 | 0 | 0 | 0 | 0 | 0 | 1 | -90 | 90 | 0.00051973 | 0.00012992 | -0.00051972 | -0.00013025
61 | 63 | 4.854 | 1.8669 | 4.8986e-09 | 0 | 0 | 0 | 0 | 0 | 1 | -90 | 90 | -0.002729 | -0.00067326 | 0.0027294 | 0.00067292
63 | 65 | 2.4602 | 0.94624 | 2.4828e-09 | 0 | 0 | 0 | 0 | 0 | 1 | -90 | 90 | -0.0027294 | -0.00067292 | 0.0027296 | 0.00067275
65 | 69 | 15.4514 | 5.9428 | 1.5593e-08 | 0 | 0 | 0 | 0 | 0 | 1 | -90 | 90 | -0.0031746 | -0.00078428 | 0.0031763 | 0.00078339
69 | 67 | 31.9289 | 12.2803 | 3.2222e-08 | 0 | 0 | 0 | 0 | 0 | 1 | -90 | 90 | -0.0034585 | -0.00085411 | 0.0034626 | 0.0008525
67 | 70 | 14.7323 | 5.6663 | 1.4868e-08 | 0 | 0 | 0 | 0 | 0 | 1 | -90 | 90 | 0.00055649 | 0.00013801 | -0.00055645 | -0.00013946
67 | 66 | 3.2704 | 1.2579 | 3.3004e-09 | 0 | 0 | 0 | 0 | 0 | 1 | -90 | 90 | -0.0050207 | -0.0012415 | 0.0050216 | 0.0012416
66 | 68 | 3.4574 | 1.3298 | 3.4891e-09 | 0 | 0 | 0 | 0 | 0 | 1 | -90 | 90 | -0.0086457 | -0.0021498 | 0.0086484 | 0.0021506
68 | 71 | 1.8303 | 0.70394 | 1.847e-09 | 0 | 0 | 0 | 0 | 0 | 1 | -90 | 90 | -0.009072 | -0.0022567 | 0.0090736 | 0.0022572
71 | 93 | 29.4231 | 11.3166 | 2.9693e-08 | 0 | 0 | 0 | 0 | 0 | 1 | -90 | 90 | -0.0090736 | -0.0022572 | 0.0090996 | 0.0022642
93 | 94 | 5.4525 | 2.0971 | 5.5025e-09 | 0 | 0 | 0 | 0 | 0 | 1 | -90 | 90 | -0.034092 | -0.0085349 | 0.03416 | 0.0085604
93 | 81 | 4.472 | 1.72 | 4.5131e-09 | 0 | 0 | 0 | 0 | 0 | 1 | -90 | 90 | 0.024993 | 0.0062707 | -0.024963 | -0.0062597
94 | 91 | 4.028 | 1.5492 | 4.065e-09 | 0 | 0 | 0 | 0 | 0 | 1 | -90 | 90 | 0.014481 | 0.0036216 | -0.014472 | -0.0036185
81 | 79 | 3.46 | 1.3308 | 3.4918e-09 | 0 | 0 | 0 | 0 | 0 | 1 | -90 | 90 | 0.023414 | 0.0058715 | -0.023393 | -0.005864
72 | 73 | 4.4963 | 1.7293 | 4.5375e-09 | 0 | 0 | 0 | 0 | 0 | 1 | -90 | 90 | 0.0066127 | 0.0016568 | -0.0066106 | -0.0016564
72 | 74 | 7.6777 | 2.953 | 7.7481e-09 | 0 | 0 | 0 | 0 | 0 | 1 | -90 | 90 | -0.0087569 | -0.0021942 | 0.0087632 | 0.0021958
73 | 75 | 4.4129 | 1.6973 | 4.4534e-09 | 0 | 0 | 0 | 0 | 0 | 1 | -90 | 90 | 0.003863 | 0.00096782 | -0.0038623 | -0.00096798
74 | 76 | 3.2735 | 1.259 | 3.3035e-09 | 0 | 0 | 0 | 0 | 0 | 1 | -90 | 90 | -0.020389 | -0.0051093 | 0.020403 | 0.0051146
74 | 77 | 1.2515 | 0.48135 | 1.263e-09 | 0 | 0 | 0 | 0 | 0 | 1 | -90 | 90 | 0.011625 | 0.0029134 | -0.011624 | -0.0029128
76 | 79 | 0.97709 | 0.3758 | 9.8606e-10 | 0 | 0 | 0 | 0 | 0 | 1 | -90 | 90 | -0.021717 | -0.0054437 | 0.021722 | 0.0054455
77 | 82 | 5.5698 | 2.1422 | 5.6209e-09 | 0 | 0 | 0 | 0 | 0 | 1 | -90 | 90 | 0.010339 | 0.0025908 | -0.010332 | -0.0025889
79 | 78 | 5.721 | 2.2004 | 5.7735e-09 | 0 | 0 | 0 | 0 | 0 | 1 | -90 | 90 | 0.0016719 | 0.00041846 | -0.0016717 | -0.00041896
82 | 83 | 3.4903 | 1.3424 | 3.5223e-09 | 0 | 0 | 0 | 0 | 0 | 1 | -90 | 90 | 0.0064886 | 0.0016256 | -0.006487 | -0.0016253
83 | 84 | 5.4797 | 2.1076 | 5.5299e-09 | 0 | 0 | 0 | 0 | 0 | 1 | -90 | 90 | 0.0033132 | 0.0008299 | -0.0033125 | -0.0008302
86 | 87 | 4.5879 | 1.7646 | 4.63e-09 | 0 | 0 | 0 | 0 | 0 | 1 | -90 | 90 | -0.0042197 | -0.0010527 | 0.0042205 | 0.0010525
87 | 88 | 3.7473 | 1.4413 | 3.7817e-09 | 0 | 0 | 0 | 0 | 0 | 1 | -90 | 90 | -0.0049207 | -0.001228 | 0.0049217 | 0.001228
88 | 89 | 2.6113 | 1.0043 | 2.6352e-09 | 0 | 0 | 0 | 0 | 0 | 1 | -90 | 90 | -0.0059608 | -0.0014884 | 0.0059618 | 0.0014886
89 | 90 | 1.8657 | 0.71757 | 1.8828e-09 | 0 | 0 | 0 | 0 | 0 | 1 | -90 | 90 | -0.0071955 | -0.0017978 | 0.0071965 | 0.001798
90 | 91 | 2.5255 | 0.97135 | 2.5487e-09 | 0 | 0 | 0 | 0 | 0 | 1 | -90 | 90 | -0.011916 | -0.0029776 | 0.01192 | 0.0029788
90 | 92 | 4.0169 | 1.545 | 4.0538e-09 | 0 | 0 | 0 | 0 | 0 | 1 | -90 | 90 | 0.0047191 | 0.0011796 | -0.0047182 | -0.0011796