## bus_data
BUS_I | BUS_TYPE | Pd | Qd | Gs | Bs | area | Vm | Va | baseKV | zone | Vmax | Vmin
1 | 1 | 0.0098352 | 0.0024649 | 0 | 0 | 1 | 0.99875 | -0.0087866 | 0.4 | 1 | 1.1 | 0.9
2 | 1 | 0 | 0 | 0 | 0 | 1 | 0.99927 | -0.0050899 | 0.4 | 1 | 1.1 | 0.9
37 | 1 | 0 | 0 | 0 | 0 | 1 | 0.99871 | -0.0090148 | 0.4 | 1 | 1.1 | 0.9
3 | 1 | 0.021634 | 0.005422 | 0 | 0 | 1 | 0.9999 | -0.00069977 | 0.4 | 1 | 1.1 | 0.9
4 | 1 | 0 | 0 | 0 | 0 | 1 | 0.99914 | -0.0060485 | 0.4 | 1 | 1.1 | 0.9
35 | 1 | 0.00015709 | 3.937e-05 | 0 | 0 | 1 | 0.99871 | -0.0090745 | 0.4 | 1 | 1.1 | 0.9
36 | 1 | 0.00024825 | 6.2216e-05 | 0 | 0 | 1 | 0.99871 | -0.0090621 | 0.4 | 1 | 1.1 | 0.9
5 | 3 | 0 | 0 | 0 | 0 | 1 | 1 | 0 | 0.4 | 1 | 1.1 | 0.9
27 | 1 | 0.0027702 | 0.00069428 | 0 | 0 | 1 | 0.99908 | -0.0064802 | 0.4 | 1 | 1.1 | 0.9
6 | 1 | 0.025343 | 0.0063515 | 0 | 0 | 1 | 0.99508 | -0.034314 | 0.4 | 1 | 1.1 | 0.9
7 | 1 | 0 | 0 | 0 | 0 | 1 | 0.99725 | -0.019214 | 0.4 | 1 | 1.1 | 0.9
26 | 1 | 0.00057696 | 0.0001446 | 0 | 0 | 1 | 0.99903 | -0.0068162 | 0.4 | 1 | 1.1 | 0.9
31 | 1 | 0 | 0 | 0 | 0 | 1 | 0.99275 | -0.050626 | 0.4 | 1 | 1.1 | 0.9
15 | 1 | 0.0077786 | 0.0019495 | 0 | 0 | 1 | 0.99628 | -0.026024 | 0.4 | 1 | 1.1 | 0.9
23 | 1 | 0.0010577 | 0.00026509 | 0 | 0 | 1 | 0.99711 | -0.020197 | 0.4 | 1 | 1.1 | 0.9
29 | 1 | 0.0021519 | 0.00053933 | 0 | 0 | 1 | 0.98808 | -0.083534 | 0.4 | 1 | 1.1 | 0.9
13 | 1 | 0 | 0 | 0 | 0 | 1 | 0.99598 | -0.028107 | 0.4 | 1 | 1.1 | 0.9
22 | 1 | 0.075726 | 0.018979 | 0 | 0 | 1 | 0.99433 | -0.03971 | 0.4 | 1 | 1.1 | 0.9
8 | 1 | 0.0041691 | 0.0010449 | 0 | 0 | 1 | 0.99439 | -0.039289 | 0.4 | 1 | 1.1 | 0.9
9 | 1 | 0.0015913 | 0.00039882 | 0 | 0 | 1 | 0.99436 | -0.039502 | 0.4 | 1 | 1.1 | 0.9
10 | 1 | 0.0031774 | 0.00079634 | 0 | 0 | 1 | 0.99481 | -0.036339 | 0.4 | 1 | 1.1 | 0.9
11 | 1 | 0.0011815 | 0.00029612 | 0 | 0 | 1 | 0.9943 | -0.03994 | 0.4 | 1 | 1.1 | 0.9
12 | 1 | 0.004065 | 0.0010188 | 0 | 0 | 1 | 0.99512 | -0.034149 | 0.4 | 1 | 1.1 | 0.9
14 | 1 | 0.0080018 | 0.0020054 | 0 | 0 | 1 | 0.9957 | -0.030089 | 0.4 | 1 | 1.1 | 0.9
16 | 1 | 0.0011932 | 0.00029905 | 0 | 0 | 1 | 0.987 | -0.091215 | 0.4 | 1 | 1.1 | 0.9
17 | 1 | 0.00090085 | 0.00022577 | 0 | 0 | 1 | 0.98702 | -0.091096 | 0.4 | 1 | 1.1 | 0.9
18 | 1 | 0.0020236 | 0.00050717 | 0 | 0 | 1 | 0.98711 | -0.090436 | 0.4 | 1 | 1.1 | 0.9
25 | 1 | 0 | 0 | 0 | 0 | 1 | 0.98719 | -0.089828 | 0.4 | 1 | 1.1 | 0.9
33 | 1 | 0.0017845 | 0.00044724 | 0 | 0 | 1 | 0.98735 | -0.088729 | 0.4 | 1 | 1.1 | 0.9
34 | 1 | 0.0015281 | 0.00038297 | 0 | 0 | 1 | 0.98708 | -0.090641 | 0.4 | 1 | 1.1 | 0.9
28 | 1 | 0.00022518 | 5.6435e-05 | 0 | 0 | 1 | 0.99902 | -0.0068973 | 0.4 | 1 | 1.1 | 0.9
32 | 1 | 0.0018668 | 0.00046787 | 0 | 0 | 1 | 0.9876 | -0.086929 | 0.4 | 1 | 1.1 | 0.9
30 | 1 | 0.048103 | 0.012056 | 0 | 0 | 1 | 0.98794 | -0.084509 | 0.4 | 1 | 1.1 | 0.9

## generator_data
GEN_BUS | PG | QG | QMAX | QMIN | VG | MBASE | GEN_STATUS | PMAX | PMIN
5 | 0.2285 | 0.057444 | 10 | -10 | 1 | 100 | 1 | 10 | 0

## branch_data
F_BUS | T_BUS | BR_R | BR_X | BR_B | RATE_A | RATE_B | RATE_C | TAP | SHIFT | BR_STATUS | ANGMIN | ANGMAX | P_in | Q_in | P_out | Q_out
1 | 2 | 4.6886 | 1.8033 | 4.7316e-09 | 0 | 0 | 0 | 0 | 0 | 1 | -90 | 90 | -0.010241 | -0.0025655 | 0.010246 | 0.0025671
1 | 37 | 7.234 | 2.7823 | 7.3004e-09 | 0 | 0 | 0 | 0 | 0 | 1 | -90 | 90 | 0.00040535 | 0.00010061 | -0.00040534 | -0.00010133
2 | 3 | 4.1294 | 1.5882 | 4.1673e-09 | 0 | 0 | 0 | 0 | 0 | 1 | -90 | 90 | -0.013819 | -0.0034612 | 0.013827 | 0.003464
2 | 4 | 3.4797 | 1.3383 | 3.5116e-09 | 0 | 0 | 0 | 0 | 0 | 1 | -90 | 90 | 0.0035731 | 0.00089407 | -0.0035726 | -0.00089424
37 | 36 | 1.5113 | 0.58128 | 1.5252e-09 | 0 | 0 | 0 | 0 | 0 | 1 | -90 | 90 | 0.00040534 | 0.00010133 | -0.00040533 | -0.00010148
3 | 5 | 0.25693 | 0.09882 | 2.5929e-10 | 0 | 0 | 0 | 0 | 0 | 1 | -90 | 90 | -0.035461 | -0.008886 | 0.035465 | 0.0088873
4 | 27 | 1.568 | 0.60309 | 1.5824e-09 | 0 | 0 | 0 | 0 | 0 | 1 | -90 | 90 | 0.0035726 | 0.00089424 | -0.0035724 | -0.00089432
35 | 36 | 1.0174 | 0.39131 | 1.0267e-09 | 0 | 0 | 0 | 0 | 0 | 1 | -90 | 90 | -0.00015709 | -3.937e-05 | 0.00015709 | 3.9268e-05
5 | 6 | 5.2374 | 2.0144 | 5.2854e-09 | 0 | 0 | 0 | 0 | 0 | 1 | -90 | 90 | 0.085727 | 0.021593 | -0.085318 | -0.021436
5 | 7 | 2.3375 | 0.89905 | 4.718e-09 | 0 | 0 | 0 | 0 | 0 | 1 | -90 | 90 | 0.1073 | 0.026964 | -0.10702 | -0.026855
27 | 26 | 5.4081 | 2.0801 | 5.4578e-09 | 0 | 0 | 0 | 0 | 0 | 1 | -90 | 90 | 0.00080218 | 0.00020004 | -0.00080214 | -0.00020057
6 | 31 | 3.523 | 1.355 | 3.5553e-09 | 0 | 0 | 0 | 0 | 0 | 1 | -90 | 90 | 0.059975 | 0.015085 | -0.059839 | -0.015033
7 | 15 | 2.9392 | 1.1305 | 2.9662e-09 | 0 | 0 | 0 | 0 | 0 | 1 | -90 | 90 | 0.03002 | 0.0075283 | -0.029991 | -0.0075177
7 | 23 | 0.16588 | 0.063801 | 1.674e-10 | 0 | 0 | 0 | 0 | 0 | 1 | -90 | 90 | 0.076999 | 0.019326 | -0.076989 | -0.019322
26 | 28 | 4.645 | 1.7866 | 4.6877e-09 | 0 | 0 | 0 | 0 | 0 | 1 | -90 | 90 | 0.00022518 | 5.5968e-05 | -0.00022518 | -5.6435e-05
31 | 29 | 7.0584 | 2.7148 | 7.1232e-09 | 0 | 0 | 0 | 0 | 0 | 1 | -90 | 90 | 0.059839 | 0.015033 | -0.059566 | -0.014928
15 | 13 | 1.2128 | 0.46645 | 1.2239e-09 | 0 | 0 | 0 | 0 | 0 | 1 | -90 | 90 | 0.022213 | 0.0055682 | -0.022206 | -0.0055658
23 | 22 | 3.3276 | 1.2799 | 3.3581e-09 | 0 | 0 | 0 | 0 | 0 | 1 | -90 | 90 | 0.075931 | 0.019057 | -0.075726 | -0.018979
29 | 30 | 0.21586 | 0.083022 | 2.1784e-10 | 0 | 0 | 0 | 0 | 0 | 1 | -90 | 90 | 0.057414 | 0.014389 | -0.057407 | -0.014386
13 | 14 | 3.1983 | 1.2301 | 3.2277e-09 | 0 | 0 | 0 | 0 | 0 | 1 | -90 | 90 | 0.008004 | 0.002006 | -0.0080018 | -0.0020054
13 | 12 | 5.4941 | 2.1131 | 5.5445e-09 | 0 | 0 | 0 | 0 | 0 | 1 | -90 | 90 | 0.014202 | 0.0035599 | -0.01419 | -0.0035559
8 | 9 | 0.98832 | 0.38012 | 9.9739e-10 | 0 | 0 | 0 | 0 | 0 | 1 | -90 | 90 | 0.002773 | 0.00069442 | -0.0027729 | -0.00069449
8 | 10 | 5.4719 | 2.1046 | 5.5222e-09 | 0 | 0 | 0 | 0 | 0 | 1 | -90 | 90 | -0.0069421 | -0.0017393 | 0.0069449 | 0.0017398
9 | 11 | 4.762 | 1.8315 | 4.8057e-09 | 0 | 0 | 0 | 0 | 0 | 1 | -90 | 90 | 0.0011816 | 0.00029567 | -0.0011815 | -0.00029612
10 | 12 | 2.788 | 1.0723 | 2.8136e-09 | 0 | 0 | 0 | 0 | 0 | 1 | -90 | 90 | -0.010122 | -0.0025362 | 0.010125 | 0.0025371
16 | 17 | 1.2574 | 0.4836 | 1.2689e-09 | 0 | 0 | 0 | 0 | 0 | 1 | -90 | 90 | -0.0011932 | -0.00029905 | 0.0011932 | 0.00029894
17 | 18 | 3.995 | 1.5365 | 4.0316e-09 | 0 | 0 | 0 | 0 | 0 | 1 | -90 | 90 | -0.0020941 | -0.00052471 | 0.0020943 | 0.00052439
18 | 25 | 1.8726 | 0.72024 | 1.8898e-09 | 0 | 0 | 0 | 0 | 0 | 1 | -90 | 90 | -0.0041179 | -0.0010316 | 0.0041183 | 0.0010315
25 | 33 | 2.4661 | 0.9485 | 2.4887e-09 | 0 | 0 | 0 | 0 | 0 | 1 | -90 | 90 | -0.0056465 | -0.0014139 | 0.0056474 | 0.001414
25 | 34 | 6.7381 | 2.5916 | 6.7999e-09 | 0 | 0 | 0 | 0 | 0 | 1 | -90 | 90 | 0.0015283 | 0.00038238 | -0.0015281 | -0.00038297
33 | 32 | 3.0725 | 1.1817 | 3.1007e-09 | 0 | 0 | 0 | 0 | 0 | 1 | -90 | 90 | -0.0074319 | -0.0018612 | 0.0074337 | 0.0018616
32 | 30 | 3.3021 | 1.27 | 3.3324e-09 | 0 | 0 | 0 | 0 | 0 | 1 | -90 | 90 | -0.0093006 | -0.0023295 | 0.0093037 | 0.0023304