## bus_data
BUS_I | BUS_TYPE | Pd | Qd | Gs | Bs | area | Vm | Va | baseKV | zone | Vmax | Vmin
1 | 1 | 0.023693 | 0.0059381 | 0 | 0 | 1 | 0.99659 | -0.023897 | 0.4 | 1 | 1.1 | 0.9
2 | 1 | 0 | 0 | 0 | 0 | 1 | 0.99769 | -0.016156 | 0.4 | 1 | 1.1 | 0.9
5 | 1 | 0.023435 | 0.0058734 | 0 | 0 | 1 | 0.99652 | -0.024368 | 0.4 | 1 | 1.1 | 0.9
6 | 3 | 0.0098703 | 0.0024737 | 0 | 0 | 1 | 1 | 0 | 0.4 | 1 | 1.1 | 0.9
7 | 1 | 0.002089 | 0.00052356 | 0 | 0 | 1 | 0.99583 | -0.029192 | 0.4 | 1 | 1.1 | 0.9
12 | 1 | 0 | 0 | 0 | 0 | 1 | 0.99738 | -0.018316 | 0.4 | 1 | 1.1 | 0.9
3 | 1 | 0.035826 | 0.0089787 | 0 | 0 | 1 | 0.99212 | -0.055252 | 0.4 | 1 | 1.1 | 0.9
4 | 1 | 0 | 0 | 0 | 0 | 1 | 0.99499 | -0.035002 | 0.4 | 1 | 1.1 | 0.9
9 | 1 | 0.0042839 | 0.0010737 | 0 | 0 | 1 | 0.99579 | -0.029392 | 0.4 | 1 | 1.1 | 0.9
14 | 1 | 0 | 0 | 0 | 0 | 1 | 0.99663 | -0.02355 | 0.4 | 1 | 1.1 | 0.9
8 | 1 | 0.00071936 | 0.00018029 | 0 | 0 | 1 | 0.99549 | -0.031568 | 0.4 | 1 | 1.1 | 0.9
10 | 1 | 0.019577 | 0.0049065 | 0 | 0 | 1 | 0.99708 | -0.020364 | 0.4 | 1 | 1.1 | 0.9
21 | 1 | 0 | 0 | 0 | 0 | 1 | 0.99444 | -0.038968 | 0.4 | 1 | 1.1 | 0.9
22 | 1 | 0.015831 | 0.0039675 | 0 | 0 | 1 | 0.99255 | -0.052234 | 0.4 | 1 | 1.1 | 0.9
15 | 1 | 0.069351 | 0.017381 | 0 | 0 | 1 | 0.99477 | -0.036615 | 0.4 | 1 | 1.1 | 0.9
11 | 1 | 0.00049107 | 0.00012307 | 0 | 0 | 1 | 0.99628 | -0.026023 | 0.4 | 1 | 1.1 | 0.9
13 | 1 | 0.00049258 | 0.00012345 | 0 | 0 | 1 | 0.99573 | -0.029884 | 0.4 | 1 | 1.1 | 0.9
16 | 1 | 0.0015064 | 0.00037753 | 0 | 0 | 1 | 0.99539 | -0.032267 | 0.4 | 1 | 1.1 | 0.9
25 | 1 | 0 | 0 | 0 | 0 | 1 | 0.99109 | -0.062519 | 0.4 | 1 | 1.1 | 0.9
27 | 1 | 0.00055152 | 0.00013822 | 0 | 0 | 1 | 0.9918 | -0.057466 | 0.4 | 1 | 1.1 | 0.9
23 | 1 | 0.0054428 | 0.0013641 | 0 | 0 | 1 | 0.99069 | -0.065362 | 0.4 | 1 | 1.1 | 0.9
24 | 1 | 0.00048718 | 0.0001221 | 0 | 0 | 1 | 0.99031 | -0.068033 | 0.4 | 1 | 1.1 | 0.9
17 | 1 | 0.0021463 | 0.00053792 | 0 | 0 | 1 | 0.99497 | -0.035164 | 0.4 | 1 | 1.1 | 0.9
28 | 1 | 0.0016034 | 0.00040185 | 0 | 0 | 1 | 0.99284 | -0.050165 | 0.4 | 1 | 1.1 | 0.9
18 | 1 | 0.0010047 | 0.0002518 | 0 | 0 | 1 | 0.99468 | -0.037244 | 0.4 | 1 | 1.1 | 0.9
30 | 1 | 0 | 0 | 0 | 0 | 1 | 0.9934 | -0.046247 | 0.4 | 1 | 1.1 | 0.9
20 | 1 | 0.0023903 | 0.00059907 | 0 | 0 | 1 | 0.99447 | -0.038701 | 0.4 | 1 | 1.1 | 0.9
29 | 1 | 0.0013795 | 0.00034574 | 0 | 0 | 1 | 0.99291 | -0.049666 | 0.4 | 1 | 1.1 | 0.9
19 | 1 | 0.0046682 | 0.00117 | 0 | 0 | 1 | 0.99444 | -0.038893 | 0.4 | 1 | 1.1 | 0.9
26 | 1 | 0.006908 | 0.0017313 | 0 | 0 | 1 | 0.98998 | -0.07034 | 0.4 | 1 | 1.1 | 0.9

## generator_data
GEN_BUS | PG | QG | QMAX | QMIN | VG | MBASE | GEN_STATUS | PMAX | PMIN
6 | 0.23495 | 0.059034 | 10 | -10 | 1 | 100 | 1 | 10 | 0

## branch_data
F_BUS | T_BUS | BR_R | BR_X | BR_B | RATE_A | RATE_B | RATE_C | TAP | SHIFT | BR_STATUS | ANGMIN | ANGMAX | P_in | Q_in | P_out | Q_out
1 | 2 | 4.2308 | 1.6272 | 4.2697e-09 | 0 | 0 | 0 | 0 | 0 | 1 | -90 | 90 | -0.023693 | -0.0059381 | 0.023719 | 0.0059474
2 | 5 | 2.5264 | 0.9717 | 2.5496e-09 | 0 | 0 | 0 | 0 | 0 | 1 | -90 | 90 | 0.042186 | 0.010585 | -0.042138 | -0.010567
2 | 6 | 3.1913 | 1.2274 | 3.2206e-09 | 0 | 0 | 0 | 0 | 0 | 1 | -90 | 90 | -0.065904 | -0.016533 | 0.066052 | 0.016589
5 | 7 | 3.3432 | 1.2858 | 3.3739e-09 | 0 | 0 | 0 | 0 | 0 | 1 | -90 | 90 | 0.018702 | 0.0046936 | -0.01869 | -0.0046891
6 | 12 | 1.5045 | 0.57866 | 3.0367e-09 | 0 | 0 | 0 | 0 | 0 | 1 | -90 | 90 | 0.15902 | 0.039971 | -0.15862 | -0.039816
7 | 8 | 1.8525 | 0.71248 | 1.8695e-09 | 0 | 0 | 0 | 0 | 0 | 1 | -90 | 90 | 0.016601 | 0.0041655 | -0.016595 | -0.0041636
12 | 14 | 0.61906 | 0.2381 | 1.2495e-09 | 0 | 0 | 0 | 0 | 0 | 1 | -90 | 90 | 0.10983 | 0.027573 | -0.10975 | -0.027542
12 | 10 | 0.54485 | 0.20956 | 5.4984e-10 | 0 | 0 | 0 | 0 | 0 | 1 | -90 | 90 | 0.048792 | 0.012243 | -0.048778 | -0.012237
3 | 4 | 7.2674 | 2.7952 | 7.3341e-09 | 0 | 0 | 0 | 0 | 0 | 1 | -90 | 90 | -0.035826 | -0.0089787 | 0.035926 | 0.0090167
4 | 9 | 2.0208 | 0.77723 | 2.0393e-09 | 0 | 0 | 0 | 0 | 0 | 1 | -90 | 90 | -0.035926 | -0.0090167 | 0.035954 | 0.0090273
9 | 14 | 1.8823 | 0.72397 | 1.8996e-09 | 0 | 0 | 0 | 0 | 0 | 1 | -90 | 90 | -0.040238 | -0.010101 | 0.040271 | 0.010113
14 | 15 | 2.4328 | 0.9357 | 2.4551e-09 | 0 | 0 | 0 | 0 | 0 | 1 | -90 | 90 | 0.069476 | 0.017429 | -0.069351 | -0.017381
8 | 21 | 6.0234 | 2.3167 | 6.0787e-09 | 0 | 0 | 0 | 0 | 0 | 1 | -90 | 90 | 0.015876 | 0.0039833 | -0.01586 | -0.0039777
10 | 11 | 2.5157 | 0.96757 | 2.5388e-09 | 0 | 0 | 0 | 0 | 0 | 1 | -90 | 90 | 0.029201 | 0.0073308 | -0.029178 | -0.0073223
21 | 22 | 10.7708 | 4.1426 | 1.087e-08 | 0 | 0 | 0 | 0 | 0 | 1 | -90 | 90 | 0.01586 | 0.0039777 | -0.015831 | -0.0039675
11 | 13 | 1.7435 | 0.67059 | 1.7595e-09 | 0 | 0 | 0 | 0 | 0 | 1 | -90 | 90 | 0.028687 | 0.0071992 | -0.028672 | -0.0071935
13 | 16 | 1.094 | 0.42079 | 1.1041e-09 | 0 | 0 | 0 | 0 | 0 | 1 | -90 | 90 | 0.028179 | 0.00707 | -0.02817 | -0.0070665
16 | 17 | 1.4044 | 0.54016 | 1.4173e-09 | 0 | 0 | 0 | 0 | 0 | 1 | -90 | 90 | 0.026663 | 0.006689 | -0.026653 | -0.006685
25 | 27 | 5.0345 | 1.9364 | 5.0807e-09 | 0 | 0 | 0 | 0 | 0 | 1 | -90 | 90 | -0.012848 | -0.0032202 | 0.012857 | 0.0032232
25 | 23 | 2.8308 | 1.0888 | 2.8568e-09 | 0 | 0 | 0 | 0 | 0 | 1 | -90 | 90 | 0.012848 | 0.0032202 | -0.012843 | -0.0032185
27 | 28 | 6.9864 | 2.6871 | 7.0505e-09 | 0 | 0 | 0 | 0 | 0 | 1 | -90 | 90 | -0.013409 | -0.0033614 | 0.013422 | 0.0033659
23 | 24 | 4.6129 | 1.7742 | 4.6552e-09 | 0 | 0 | 0 | 0 | 0 | 1 | -90 | 90 | 0.0074001 | 0.0018544 | -0.0073974 | -0.0018538
24 | 26 | 4.2646 | 1.6402 | 4.3038e-09 | 0 | 0 | 0 | 0 | 0 | 1 | -90 | 90 | 0.0069102 | 0.0017317 | -0.006908 | -0.0017313
17 | 18 | 3.3225 | 1.2779 | 3.353e-09 | 0 | 0 | 0 | 0 | 0 | 1 | -90 | 90 | 0.0080671 | 0.0020217 | -0.0080648 | -0.0020211
17 | 30 | 8.7024 | 3.3471 | 8.7822e-09 | 0 | 0 | 0 | 0 | 0 | 1 | -90 | 90 | 0.016439 | 0.0041254 | -0.016414 | -0.0041166
28 | 29 | 0.42703 | 0.16424 | 4.3095e-10 | 0 | 0 | 0 | 0 | 0 | 1 | -90 | 90 | -0.015025 | -0.0037678 | 0.015027 | 0.0037681
18 | 20 | 2.6593 | 1.0228 | 2.6837e-09 | 0 | 0 | 0 | 0 | 0 | 1 | -90 | 90 | 0.0070601 | 0.0017693 | -0.0070587 | -0.001769
30 | 29 | 2.6801 | 1.0308 | 2.7047e-09 | 0 | 0 | 0 | 0 | 0 | 1 | -90 | 90 | 0.016414 | 0.0041166 | -0.016406 | -0.0041139
20 | 19 | 0.52981 | 0.20377 | 5.3467e-10 | 0 | 0 | 0 | 0 | 0 | 1 | -90 | 90 | 0.0046684 | 0.00117 | -0.0046682 | -0.00117