## bus_data
BUS_I | BUS_TYPE | Pd | Qd | Gs | Bs | area | Vm | Va | baseKV | zone | Vmax | Vmin
33 | 3 | 0 | 0 | 0 | 0 | 1 | 1 | 0 | 0.4 | 1 | 1.1 | 0.9
31 | 1 | 0.0030798 | 0.00077186 | 0 | 0 | 1 | 0.99985 | -0.0010336 | 0.4 | 1 | 1.1 | 0.9
34 | 1 | 0 | 0 | 0 | 0 | 1 | 0.99906 | -0.0065822 | 0.4 | 1 | 1.1 | 0.9
43 | 1 | 0 | 0 | 0 | 0 | 1 | 0.99821 | -0.012759 | 0.4 | 1 | 1.1 | 0.9
40 | 1 | 0.00076983 | 0.00019294 | 0 | 0 | 1 | 0.99858 | -0.0099841 | 0.4 | 1 | 1.1 | 0.9
35 | 1 | 0.0057926 | 0.0014518 | 0 | 0 | 1 | 0.99581 | -0.029414 | 0.4 | 1 | 1.1 | 0.9
36 | 1 | 0.00093955 | 0.00023547 | 0 | 0 | 1 | 0.99575 | -0.029796 | 0.4 | 1 | 1.1 | 0.9
37 | 1 | 0.002064 | 0.00051729 | 0 | 0 | 1 | 0.99596 | -0.028375 | 0.4 | 1 | 1.1 | 0.9
38 | 1 | 0 | 0 | 0 | 0 | 1 | 0.99664 | -0.023591 | 0.4 | 1 | 1.1 | 0.9
6 | 1 | 0.0028612 | 0.00071708 | 0 | 0 | 1 | 0.99528 | -0.033549 | 0.4 | 1 | 1.1 | 0.9
41 | 1 | 0.00043016 | 0.00010781 | 0 | 0 | 1 | 0.99775 | -0.016022 | 0.4 | 1 | 1.1 | 0.9
39 | 1 | 0.00087822 | 0.0002201 | 0 | 0 | 1 | 0.99836 | -0.011499 | 0.4 | 1 | 1.1 | 0.9
42 | 1 | 0.0008738 | 0.00021899 | 0 | 0 | 1 | 0.99776 | -0.015966 | 0.4 | 1 | 1.1 | 0.9

## generator_data
GEN_BUS | PG | QG | QMAX | QMIN | VG | MBASE | GEN_STATUS | PMAX | PMIN
33 | 0.017744 | 0.0044364 | 10 | -10 | 1 | 100 | 1 | 10 | 0

## branch_data
F_BUS | T_BUS | BR_R | BR_X | BR_B | RATE_A | RATE_B | RATE_C | TAP | SHIFT | BR_STATUS | ANGMIN | ANGMAX | P_in | Q_in | P_out | Q_out
33 | 31 | 4.3688 | 1.6803 | 4.4088e-09 | 0 | 0 | 0 | 0 | 0 | 1 | -90 | 90 | 0.0030802 | 0.00077159 | -0.0030798 | -0.00077186
33 | 34 | 8.1765 | 3.1448 | 8.2515e-09 | 0 | 0 | 0 | 0 | 0 | 1 | -90 | 90 | 0.010482 | 0.0026276 | -0.010473 | -0.0026247
33 | 43 | 39.0723 | 15.0278 | 3.9431e-08 | 0 | 0 | 0 | 0 | 0 | 1 | -90 | 90 | 0.0041811 | 0.0010372 | -0.0041739 | -0.0010384
34 | 40 | 4.2217 | 1.6237 | 4.2604e-09 | 0 | 0 | 0 | 0 | 0 | 1 | -90 | 90 | 0.010473 | 0.0026247 | -0.010468 | -0.0026232
43 | 42 | 9.839 | 3.7842 | 9.9292e-09 | 0 | 0 | 0 | 0 | 0 | 1 | -90 | 90 | 0.0041739 | 0.0010384 | -0.004172 | -0.0010387
40 | 39 | 2.0284 | 0.78016 | 2.047e-09 | 0 | 0 | 0 | 0 | 0 | 1 | -90 | 90 | 0.0096981 | 0.0024303 | -0.009696 | -0.0024297
35 | 36 | 5.2445 | 2.0171 | 5.2926e-09 | 0 | 0 | 0 | 0 | 0 | 1 | -90 | 90 | 0.0009396 | 0.00023497 | -0.00093955 | -0.00023547
35 | 37 | 1.9908 | 0.76571 | 2.0091e-09 | 0 | 0 | 0 | 0 | 0 | 1 | -90 | 90 | -0.0067322 | -0.0016867 | 0.0067332 | 0.0016869
37 | 38 | 7.0259 | 2.7023 | 7.0904e-09 | 0 | 0 | 0 | 0 | 0 | 1 | -90 | 90 | -0.0087972 | -0.0022042 | 0.0088031 | 0.0022057
38 | 39 | 17.7817 | 6.8391 | 1.7945e-08 | 0 | 0 | 0 | 0 | 0 | 1 | -90 | 90 | -0.0088031 | -0.0022057 | 0.0088178 | 0.0022096
6 | 41 | 78.4373 | 30.1682 | 7.9157e-08 | 0 | 0 | 0 | 0 | 0 | 1 | -90 | 90 | -0.0028612 | -0.00071708 | 0.0028681 | 0.00071187
41 | 42 | 0.21821 | 0.083928 | 2.2022e-10 | 0 | 0 | 0 | 0 | 0 | 1 | -90 | 90 | -0.0032982 | -0.00081967 | 0.0032982 | 0.00081966