## bus_data
BUS_I | BUS_TYPE | Pd | Qd | Gs | Bs | area | Vm | Va | baseKV | zone | Vmax | Vmin
1 | 1 | 0.0036401 | 0.00091229 | 0 | 0 | 1 | 0.98204 | -0.12583 | 0.4 | 1 | 1.1 | 0.9
2 | 1 | 0.00085816 | 0.00021508 | 0 | 0 | 1 | 0.98208 | -0.12557 | 0.4 | 1 | 1.1 | 0.9
3 | 1 | 0.0066211 | 0.0016594 | 0 | 0 | 1 | 0.98209 | -0.12546 | 0.4 | 1 | 1.1 | 0.9
4 | 1 | 0.00074362 | 0.00018637 | 0 | 0 | 1 | 0.9822 | -0.12474 | 0.4 | 1 | 1.1 | 0.9
10 | 1 | 0.00030668 | 7.6862e-05 | 0 | 0 | 1 | 0.98235 | -0.12361 | 0.4 | 1 | 1.1 | 0.9
8 | 1 | 0 | 0 | 0 | 0 | 1 | 0.98283 | -0.1202 | 0.4 | 1 | 1.1 | 0.9
5 | 1 | 0.0098585 | 0.0024708 | 0 | 0 | 1 | 0.98335 | -0.11653 | 0.4 | 1 | 1.1 | 0.9
6 | 1 | 0.010094 | 0.0025298 | 0 | 0 | 1 | 0.98307 | -0.11854 | 0.4 | 1 | 1.1 | 0.9
7 | 1 | 0.0064202 | 0.001609 | 0 | 0 | 1 | 0.98497 | -0.10497 | 0.4 | 1 | 1.1 | 0.9
9 | 1 | 0.0061747 | 0.0015475 | 0 | 0 | 1 | 0.98512 | -0.10396 | 0.4 | 1 | 1.1 | 0.9
11 | 1 | 0.0026596 | 0.00066655 | 0 | 0 | 1 | 0.98267 | -0.12136 | 0.4 | 1 | 1.1 | 0.9
12 | 1 | 0.0023122 | 0.0005795 | 0 | 0 | 1 | 0.98645 | -0.094532 | 0.4 | 1 | 1.1 | 0.9
13 | 1 | 0 | 0 | 0 | 0 | 1 | 0.9872 | -0.089226 | 0.4 | 1 | 1.1 | 0.9
14 | 1 | 0.010473 | 0.0026247 | 0 | 0 | 1 | 0.98834 | -0.081164 | 0.4 | 1 | 1.1 | 0.9
15 | 1 | 0.011811 | 0.0029602 | 0 | 0 | 1 | 0.98045 | -0.13698 | 0.4 | 1 | 1.1 | 0.9
16 | 1 | 0 | 0 | 0 | 0 | 1 | 0.98961 | -0.072255 | 0.4 | 1 | 1.1 | 0.9
23 | 1 | 0.036692 | 0.009196 | 0 | 0 | 1 | 0.97811 | -0.15369 | 0.4 | 1 | 1.1 | 0.9
17 | 1 | 0 | 0 | 0 | 0 | 1 | 0.99111 | -0.061737 | 0.4 | 1 | 1.1 | 0.9
18 | 1 | 0.0091951 | 0.0023045 | 0 | 0 | 1 | 0.98922 | -0.075012 | 0.4 | 1 | 1.1 | 0.9
20 | 1 | 0.0033709 | 0.00084482 | 0 | 0 | 1 | 0.99226 | -0.053654 | 0.4 | 1 | 1.1 | 0.9
21 | 1 | 0.0015978 | 0.00040044 | 0 | 0 | 1 | 0.99463 | -0.03714 | 0.4 | 1 | 1.1 | 0.9
22 | 3 | 0.0012772 | 0.00032009 | 0 | 0 | 1 | 1 | 0 | 0.4 | 1 | 1.1 | 0.9
28 | 1 | 0 | 0 | 0 | 0 | 1 | 0.98869 | -0.077937 | 0.4 | 1 | 1.1 | 0.9
30 | 1 | 0.002583 | 0.00064737 | 0 | 0 | 1 | 0.99957 | -0.0030074 | 0.4 | 1 | 1.1 | 0.9
24 | 1 | 0.010803 | 0.0027074 | 0 | 0 | 1 | 0.9716 | -0.19906 | 0.4 | 1 | 1.1 | 0.9
25 | 1 | 0.099305 | 0.024888 | 0 | 0 | 1 | 0.97283 | -0.19025 | 0.4 | 1 | 1.1 | 0.9
27 | 1 | 0 | 0 | 0 | 0 | 1 | 0.98127 | -0.13003 | 0.4 | 1 | 1.1 | 0.9
29 | 1 | 0.0029341 | 0.00073536 | 0 | 0 | 1 | 0.99945 | -0.0038272 | 0.4 | 1 | 1.1 | 0.9

## generator_data
GEN_BUS | PG | QG | QMAX | QMIN | VG | MBASE | GEN_STATUS | PMAX | PMIN
22 | 0.24481 | 0.062023 | 10 | -10 | 1 | 100 | 1 | 10 | 0

## branch_data
F_BUS | T_BUS | BR_R | BR_X | BR_B | RATE_A | RATE_B | RATE_C | TAP | SHIFT | BR_STATUS | ANGMIN | ANGMAX | P_in | Q_in | P_out | Q_out
1 | 2 | 0.88035 | 0.33859 | 8.8842e-10 | 0 | 0 | 0 | 0 | 0 | 1 | -90 | 90 | -0.0036401 | -0.00091229 | 0.0036402 | 0.00091225
2 | 3 | 0.30192 | 0.11612 | 3.0469e-10 | 0 | 0 | 0 | 0 | 0 | 1 | -90 | 90 | -0.0044984 | -0.0011273 | 0.0044984 | 0.0011273
3 | 4 | 0.81868 | 0.31488 | 8.2619e-10 | 0 | 0 | 0 | 0 | 0 | 1 | -90 | 90 | -0.01112 | -0.0027867 | 0.011121 | 0.0027871
4 | 10 | 1.1946 | 0.45944 | 1.2055e-09 | 0 | 0 | 0 | 0 | 0 | 1 | -90 | 90 | -0.011864 | -0.0029734 | 0.011866 | 0.002974
10 | 8 | 3.5294 | 1.3575 | 3.5618e-09 | 0 | 0 | 0 | 0 | 0 | 1 | -90 | 90 | -0.012173 | -0.0030509 | 0.012179 | 0.0030528
8 | 11 | 5.5066 | 2.1179 | 5.5571e-09 | 0 | 0 | 0 | 0 | 0 | 1 | -90 | 90 | 0.00266 | 0.00066618 | -0.0026596 | -0.00066655
8 | 6 | 1.4064 | 0.54094 | 1.4193e-09 | 0 | 0 | 0 | 0 | 0 | 1 | -90 | 90 | -0.014839 | -0.003719 | 0.014842 | 0.0037201
5 | 6 | 1.0151 | 0.39042 | 1.0244e-09 | 0 | 0 | 0 | 0 | 0 | 1 | -90 | 90 | 0.024943 | 0.0062525 | -0.024936 | -0.00625
5 | 7 | 4.1893 | 1.6113 | 4.2277e-09 | 0 | 0 | 0 | 0 | 0 | 1 | -90 | 90 | -0.034801 | -0.0087233 | 0.034857 | 0.0087443
7 | 9 | 0.30988 | 0.11919 | 3.1273e-10 | 0 | 0 | 0 | 0 | 0 | 1 | -90 | 90 | -0.041277 | -0.010353 | 0.041283 | 0.010356
9 | 12 | 2.519 | 0.96884 | 2.5421e-09 | 0 | 0 | 0 | 0 | 0 | 1 | -90 | 90 | -0.047458 | -0.011903 | 0.04752 | 0.011927
12 | 13 | 1.3541 | 0.52081 | 1.3665e-09 | 0 | 0 | 0 | 0 | 0 | 1 | -90 | 90 | -0.049832 | -0.012506 | 0.049869 | 0.01252
13 | 14 | 1.0432 | 0.40123 | 1.0528e-09 | 0 | 0 | 0 | 0 | 0 | 1 | -90 | 90 | -0.098782 | -0.024832 | 0.098893 | 0.024875
13 | 15 | 12.4096 | 4.7729 | 1.2523e-08 | 0 | 0 | 0 | 0 | 0 | 1 | -90 | 90 | 0.048913 | 0.012312 | -0.048589 | -0.012188
14 | 16 | 1.0441 | 0.40159 | 2.1075e-09 | 0 | 0 | 0 | 0 | 0 | 1 | -90 | 90 | -0.10937 | -0.027499 | 0.1095 | 0.027551
15 | 23 | 5.6897 | 2.1883 | 5.7419e-09 | 0 | 0 | 0 | 0 | 0 | 1 | -90 | 90 | 0.036777 | 0.0092282 | -0.036692 | -0.009196
16 | 17 | 1.1398 | 0.43838 | 2.3005e-09 | 0 | 0 | 0 | 0 | 0 | 1 | -90 | 90 | -0.1187 | -0.029857 | 0.11887 | 0.029924
16 | 18 | 3.8221 | 1.47 | 3.8572e-09 | 0 | 0 | 0 | 0 | 0 | 1 | -90 | 90 | 0.0091986 | 0.0023055 | -0.0091951 | -0.0023045
17 | 20 | 0.87822 | 0.33778 | 1.7726e-09 | 0 | 0 | 0 | 0 | 0 | 1 | -90 | 90 | -0.11887 | -0.029924 | 0.11901 | 0.029975
20 | 21 | 1.7506 | 0.67333 | 3.5334e-09 | 0 | 0 | 0 | 0 | 0 | 1 | -90 | 90 | -0.12238 | -0.03082 | 0.12266 | 0.030929
21 | 22 | 3.916 | 1.5062 | 7.9039e-09 | 0 | 0 | 0 | 0 | 0 | 1 | -90 | 90 | -0.12426 | -0.031329 | 0.12491 | 0.031578
22 | 28 | 9.1129 | 3.505 | 1.8393e-08 | 0 | 0 | 0 | 0 | 0 | 1 | -90 | 90 | 0.1131 | 0.028742 | -0.11186 | -0.028266
22 | 30 | 7.0904 | 2.7271 | 7.1554e-09 | 0 | 0 | 0 | 0 | 0 | 1 | -90 | 90 | 0.0055198 | 0.0013827 | -0.0055175 | -0.0013825
28 | 27 | 5.9774 | 2.299 | 1.2065e-08 | 0 | 0 | 0 | 0 | 0 | 1 | -90 | 90 | 0.11186 | 0.028266 | -0.11105 | -0.027955
30 | 29 | 3.6338 | 1.3976 | 3.6672e-09 | 0 | 0 | 0 | 0 | 0 | 1 | -90 | 90 | 0.0029345 | 0.00073512 | -0.0029341 | -0.00073536
24 | 25 | 10.0436 | 3.8629 | 1.0136e-08 | 0 | 0 | 0 | 0 | 0 | 1 | -90 | 90 | -0.010803 | -0.0027074 | 0.010816 | 0.0027115
25 | 27 | 6.7995 | 2.6152 | 1.3724e-08 | 0 | 0 | 0 | 0 | 0 | 1 | -90 | 90 | -0.11012 | -0.0276 | 0.11105 | 0.027955