## bus_data
BUS_I | BUS_TYPE | Pd | Qd | Gs | Bs | area | Vm | Va | baseKV | zone | Vmax | Vmin
1 | 1 | 0.0024693 | 0.00061888 | 0 | 0 | 1 | 0.99763 | -0.016631 | 0.4 | 1 | 1.1 | 0.9
2 | 1 | 0 | 0 | 0 | 0 | 1 | 0.99766 | -0.01638 | 0.4 | 1 | 1.1 | 0.9
3 | 1 | 0.028639 | 0.0071775 | 0 | 0 | 1 | 0.99699 | -0.021089 | 0.4 | 1 | 1.1 | 0.9
4 | 1 | 0.047532 | 0.011913 | 0 | 0 | 1 | 0.9986 | -0.0097698 | 0.4 | 1 | 1.1 | 0.9
5 | 1 | 0.0013508 | 0.00033855 | 0 | 0 | 1 | 0.99696 | -0.021328 | 0.4 | 1 | 1.1 | 0.9
6 | 3 | 0.011451 | 0.0028698 | 0 | 0 | 1 | 1 | 0 | 0.4 | 1 | 1.1 | 0.9
7 | 1 | 0 | 0 | 0 | 0 | 1 | 0.99892 | -0.0075451 | 0.4 | 1 | 1.1 | 0.9
8 | 1 | 0.024095 | 0.0060387 | 0 | 0 | 1 | 0.99855 | -0.010184 | 0.4 | 1 | 1.1 | 0.9
9 | 1 | 0 | 0 | 0 | 0 | 1 | 0.99882 | -0.0082284 | 0.4 | 1 | 1.1 | 0.9
10 | 1 | 0.022343 | 0.0055997 | 0 | 0 | 1 | 0.99825 | -0.012237 | 0.4 | 1 | 1.1 | 0.9

## generator_data
GEN_BUS | PG | QG | QMAX | QMIN | VG | MBASE | GEN_STATUS | PMAX | PMIN
6 | 0.13811 | 0.034643 | 10 | -10 | 1 | 100 | 1 | 10 | 0

## branch_data
F_BUS | T_BUS | BR_R | BR_X | BR_B | RATE_A | RATE_B | RATE_C | TAP | SHIFT | BR_STATUS | ANGMIN | ANGMAX | P_in | Q_in | P_out | Q_out
1 | 2 | 1.3167 | 0.50643 | 1.3288e-09 | 0 | 0 | 0 | 0 | 0 | 1 | -90 | 90 | -0.0024693 | -0.00061888 | 0.0024694 | 0.00061878
2 | 3 | 2.0341 | 0.78233 | 2.0527e-09 | 0 | 0 | 0 | 0 | 0 | 1 | -90 | 90 | 0.030009 | 0.0075232 | -0.02999 | -0.0075159
2 | 4 | 2.6425 | 1.0164 | 2.6668e-09 | 0 | 0 | 0 | 0 | 0 | 1 | -90 | 90 | -0.032479 | -0.008142 | 0.032508 | 0.0081531
3 | 5 | 2.2928 | 0.88185 | 2.3138e-09 | 0 | 0 | 0 | 0 | 0 | 1 | -90 | 90 | 0.0013509 | 0.00033834 | -0.0013508 | -0.00033855
4 | 6 | 1.5885 | 0.61098 | 1.6031e-09 | 0 | 0 | 0 | 0 | 0 | 1 | -90 | 90 | -0.08004 | -0.020066 | 0.080149 | 0.020107
6 | 7 | 2.1139 | 0.81305 | 2.1333e-09 | 0 | 0 | 0 | 0 | 0 | 1 | -90 | 90 | 0.04651 | 0.011665 | -0.046461 | -0.011647
7 | 8 | 1.4231 | 0.54733 | 1.4361e-09 | 0 | 0 | 0 | 0 | 0 | 1 | -90 | 90 | 0.024103 | 0.0060419 | -0.024095 | -0.0060387
7 | 9 | 0.39741 | 0.15285 | 4.0106e-10 | 0 | 0 | 0 | 0 | 0 | 1 | -90 | 90 | 0.022358 | 0.005605 | -0.022356 | -0.0056043
9 | 10 | 2.33 | 0.89615 | 2.3514e-09 | 0 | 0 | 0 | 0 | 0 | 1 | -90 | 90 | 0.022356 | 0.0056043 | -0.022343 | -0.0055997