## bus_data
BUS_I | BUS_TYPE | Pd | Qd | Gs | Bs | area | Vm | Va | baseKV | zone | Vmax | Vmin
1 | 1 | 0.00029243 | 7.329e-05 | 0 | 0 | 1 | 0.99077 | -0.064823 | 0.4 | 1 | 1.1 | 0.9
2 | 1 | 0.0010045 | 0.00025175 | 0 | 0 | 1 | 0.99069 | -0.065363 | 0.4 | 1 | 1.1 | 0.9
3 | 1 | 0 | 0 | 0 | 0 | 1 | 0.9908 | -0.06458 | 0.4 | 1 | 1.1 | 0.9
4 | 1 | 0.0012196 | 0.00030566 | 0 | 0 | 1 | 0.99088 | -0.064029 | 0.4 | 1 | 1.1 | 0.9
5 | 1 | 0.00033533 | 8.4041e-05 | 0 | 0 | 1 | 0.99092 | -0.063751 | 0.4 | 1 | 1.1 | 0.9
8 | 1 | 0.00030378 | 7.6134e-05 | 0 | 0 | 1 | 0.98962 | -0.072922 | 0.4 | 1 | 1.1 | 0.9
6 | 1 | 0.00018028 | 4.5183e-05 | 0 | 0 | 1 | 0.99143 | -0.0601 | 0.4 | 1 | 1.1 | 0.9
9 | 1 | 0.00050982 | 0.00012777 | 0 | 0 | 1 | 0.98952 | -0.073601 | 0.4 | 1 | 1.1 | 0.9
7 | 1 | 0.0010691 | 0.00026794 | 0 | 0 | 1 | 0.99172 | -0.058082 | 0.4 | 1 | 1.1 | 0.9
10 | 1 | 0.00033735 | 8.4548e-05 | 0 | 0 | 1 | 0.98947 | -0.074025 | 0.4 | 1 | 1.1 | 0.9
11 | 1 | 0.0010483 | 0.00026274 | 0 | 0 | 1 | 0.98935 | -0.074855 | 0.4 | 1 | 1.1 | 0.9
13 | 1 | 0.0040441 | 0.0010135 | 0 | 0 | 1 | 0.99173 | -0.057989 | 0.4 | 1 | 1.1 | 0.9
12 | 1 | 0.00065651 | 0.00016454 | 0 | 0 | 1 | 0.98927 | -0.075379 | 0.4 | 1 | 1.1 | 0.9
22 | 1 | 0.0039976 | 0.0010019 | 0 | 0 | 1 | 0.98896 | -0.077617 | 0.4 | 1 | 1.1 | 0.9
14 | 1 | 0.00013128 | 3.2903e-05 | 0 | 0 | 1 | 0.9922 | -0.05465 | 0.4 | 1 | 1.1 | 0.9
15 | 1 | 0.0029231 | 0.00073261 | 0 | 0 | 1 | 0.99231 | -0.053863 | 0.4 | 1 | 1.1 | 0.9
20 | 1 | 0.0064975 | 0.0016284 | 0 | 0 | 1 | 0.99269 | -0.051185 | 0.4 | 1 | 1.1 | 0.9
18 | 1 | 0 | 0 | 0 | 0 | 1 | 0.99291 | -0.049691 | 0.4 | 1 | 1.1 | 0.9
16 | 1 | 0.00017158 | 4.3002e-05 | 0 | 0 | 1 | 0.99237 | -0.053469 | 0.4 | 1 | 1.1 | 0.9
17 | 1 | 0.00074512 | 0.00018674 | 0 | 0 | 1 | 0.99215 | -0.055008 | 0.4 | 1 | 1.1 | 0.9
19 | 1 | 0.0048408 | 0.0012132 | 0 | 0 | 1 | 0.99205 | -0.05573 | 0.4 | 1 | 1.1 | 0.9
21 | 1 | 0.00065849 | 0.00016503 | 0 | 0 | 1 | 0.99315 | -0.047964 | 0.4 | 1 | 1.1 | 0.9
34 | 1 | 0.002327 | 0.00058321 | 0 | 0 | 1 | 0.99377 | -0.043599 | 0.4 | 1 | 1.1 | 0.9
32 | 1 | 0.0018775 | 0.00047053 | 0 | 0 | 1 | 0.99409 | -0.041314 | 0.4 | 1 | 1.1 | 0.9
29 | 1 | 0.014466 | 0.0036255 | 0 | 0 | 1 | 0.9936 | -0.044807 | 0.4 | 1 | 1.1 | 0.9
30 | 1 | 0.006164 | 0.0015448 | 0 | 0 | 1 | 0.99343 | -0.045962 | 0.4 | 1 | 1.1 | 0.9
26 | 1 | 0.0024818 | 0.00062201 | 0 | 0 | 1 | 0.99825 | -0.012219 | 0.4 | 1 | 1.1 | 0.9
23 | 1 | 0.0024805 | 0.00062167 | 0 | 0 | 1 | 0.99951 | -0.0034022 | 0.4 | 1 | 1.1 | 0.9
24 | 3 | 0.0027085 | 0.0006788 | 0 | 0 | 1 | 1 | 0 | 0.4 | 1 | 1.1 | 0.9
25 | 1 | 0 | 0 | 0 | 0 | 1 | 0.99781 | -0.015276 | 0.4 | 1 | 1.1 | 0.9
27 | 1 | 0.0086996 | 0.0021803 | 0 | 0 | 1 | 0.99776 | -0.015605 | 0.4 | 1 | 1.1 | 0.9
28 | 1 | 0.011895 | 0.0029813 | 0 | 0 | 1 | 0.99524 | -0.033215 | 0.4 | 1 | 1.1 | 0.9
33 | 1 | 0.00081674 | 0.00020469 | 0 | 0 | 1 | 0.99579 | -0.029423 | 0.4 | 1 | 1.1 | 0.9
38 | 1 | 0.0014445 | 0.00036202 | 0 | 0 | 1 | 0.99509 | -0.034302 | 0.4 | 1 | 1.1 | 0.9
36 | 1 | 0.002924 | 0.00073283 | 0 | 0 | 1 | 0.99235 | -0.053517 | 0.4 | 1 | 1.1 | 0.9
31 | 1 | 0.0063239 | 0.0015849 | 0 | 0 | 1 | 0.99164 | -0.058605 | 0.4 | 1 | 1.1 | 0.9
40 | 1 | 0.0055355 | 0.0013873 | 0 | 0 | 1 | 0.99157 | -0.059107 | 0.4 | 1 | 1.1 | 0.9
54 | 1 | 0.0025241 | 0.00063261 | 0 | 0 | 1 | 0.99125 | -0.06132 | 0.4 | 1 | 1.1 | 0.9
35 | 1 | 0.010433 | 0.0026147 | 0 | 0 | 1 | 0.99196 | -0.056255 | 0.4 | 1 | 1.1 | 0.9
37 | 1 | 0.0018835 | 0.00047206 | 0 | 0 | 1 | 0.98996 | -0.070367 | 0.4 | 1 | 1.1 | 0.9
39 | 1 | 0.0018186 | 0.00045579 | 0 | 0 | 1 | 0.98989 | -0.070843 | 0.4 | 1 | 1.1 | 0.9
46 | 1 | 0.0084256 | 0.0021117 | 0 | 0 | 1 | 0.98944 | -0.074037 | 0.4 | 1 | 1.1 | 0.9
45 | 1 | 0.0028761 | 0.00072081 | 0 | 0 | 1 | 0.98909 | -0.076503 | 0.4 | 1 | 1.1 | 0.9
53 | 1 | 0.00070976 | 0.00017788 | 0 | 0 | 1 | 0.99113 | -0.062178 | 0.4 | 1 | 1.1 | 0.9
41 | 1 | 0.004244 | 0.0010636 | 0 | 0 | 1 | 0.98854 | -0.080425 | 0.4 | 1 | 1.1 | 0.9
42 | 1 | 0 | 0 | 0 | 0 | 1 | 0.98856 | -0.080299 | 0.4 | 1 | 1.1 | 0.9
43 | 1 | 0.0041337 | 0.001036 | 0 | 0 | 1 | 0.98865 | -0.079635 | 0.4 | 1 | 1.1 | 0.9
44 | 1 | 0.0098382 | 0.0024657 | 0 | 0 | 1 | 0.98869 | -0.079343 | 0.4 | 1 | 1.1 | 0.9
47 | 1 | 0.0020767 | 0.00052048 | 0 | 0 | 1 | 0.99089 | -0.063895 | 0.4 | 1 | 1.1 | 0.9
48 | 1 | 0.0015255 | 0.00038234 | 0 | 0 | 1 | 0.99089 | -0.063872 | 0.4 | 1 | 1.1 | 0.9
50 | 1 | 0.0012943 | 0.00032438 | 0 | 0 | 1 | 0.99096 | -0.063411 | 0.4 | 1 | 1.1 | 0.9
52 | 1 | 0.00069984 | 0.0001754 | 0 | 0 | 1 | 0.99101 | -0.063024 | 0.4 | 1 | 1.1 | 0.9
51 | 1 | 0.0014819 | 0.00037139 | 0 | 0 | 1 | 0.99102 | -0.062964 | 0.4 | 1 | 1.1 | 0.9

## generator_data
GEN_BUS | PG | QG | QMAX | QMIN | VG | MBASE | GEN_STATUS | PMAX | PMIN
24 | 0.15623 | 0.039295 | 10 | -10 | 1 | 100 | 1 | 10 | 0

## branch_data
F_BUS | T_BUS | BR_R | BR_X | BR_B | RATE_A | RATE_B | RATE_C | TAP | SHIFT | BR_STATUS | ANGMIN | ANGMAX | P_in | Q_in | P_out | Q_out
1 | 2 | 6.8611 | 2.6389 | 6.924e-09 | 0 | 0 | 0 | 0 | 0 | 1 | -90 | 90 | 0.0010046 | 0.0002511 | -0.0010045 | -0.00025175
1 | 3 | 2.3785 | 0.91482 | 2.4004e-09 | 0 | 0 | 0 | 0 | 0 | 1 | -90 | 90 | -0.001297 | -0.00032439 | 0.001297 | 0.00032417
3 | 4 | 5.398 | 2.0762 | 5.4476e-09 | 0 | 0 | 0 | 0 | 0 | 1 | -90 | 90 | -0.001297 | -0.00032417 | 0.0012971 | 0.00032367
4 | 5 | 0.37853 | 0.14559 | 3.82e-10 | 0 | 0 | 0 | 0 | 0 | 1 | -90 | 90 | -0.0093817 | -0.0023485 | 0.0093821 | 0.0023486
4 | 8 | 16.5358 | 6.3599 | 1.6688e-08 | 0 | 0 | 0 | 0 | 0 | 1 | -90 | 90 | 0.006865 | 0.0017192 | -0.0068565 | -0.0017176
5 | 6 | 4.7977 | 1.8453 | 4.8417e-09 | 0 | 0 | 0 | 0 | 0 | 1 | -90 | 90 | -0.0097174 | -0.0024327 | 0.0097223 | 0.0024341
8 | 9 | 1.3215 | 0.50827 | 1.3336e-09 | 0 | 0 | 0 | 0 | 0 | 1 | -90 | 90 | 0.0065528 | 0.0016415 | -0.0065522 | -0.0016414
6 | 7 | 2.6042 | 1.0016 | 2.6281e-09 | 0 | 0 | 0 | 0 | 0 | 1 | -90 | 90 | -0.0099026 | -0.0024793 | 0.0099053 | 0.0024801
9 | 10 | 0.89377 | 0.34376 | 9.0197e-10 | 0 | 0 | 0 | 0 | 0 | 1 | -90 | 90 | 0.0060423 | 0.0015136 | -0.006042 | -0.0015135
7 | 13 | 0.10859 | 0.041765 | 1.0958e-10 | 0 | 0 | 0 | 0 | 0 | 1 | -90 | 90 | -0.010974 | -0.002748 | 0.010975 | 0.0027481
10 | 11 | 1.8537 | 0.71297 | 1.8707e-09 | 0 | 0 | 0 | 0 | 0 | 1 | -90 | 90 | 0.0057046 | 0.001429 | -0.005704 | -0.0014289
11 | 12 | 1.4326 | 0.55099 | 1.4457e-09 | 0 | 0 | 0 | 0 | 0 | 1 | -90 | 90 | 0.0046557 | 0.0011662 | -0.0046553 | -0.0011662
13 | 14 | 2.8453 | 1.0943 | 2.8714e-09 | 0 | 0 | 0 | 0 | 0 | 1 | -90 | 90 | -0.015019 | -0.0037616 | 0.015026 | 0.003764
12 | 22 | 7.1299 | 2.7423 | 7.1954e-09 | 0 | 0 | 0 | 0 | 0 | 1 | -90 | 90 | 0.0039988 | 0.0010017 | -0.0039976 | -0.0010019
14 | 15 | 0.66592 | 0.25612 | 6.7203e-10 | 0 | 0 | 0 | 0 | 0 | 1 | -90 | 90 | -0.015157 | -0.0037969 | 0.015159 | 0.0037975
15 | 20 | 1.899 | 0.73039 | 1.9164e-09 | 0 | 0 | 0 | 0 | 0 | 1 | -90 | 90 | -0.018082 | -0.0045301 | 0.018088 | 0.0045325
20 | 18 | 0.77978 | 0.29992 | 7.8694e-10 | 0 | 0 | 0 | 0 | 0 | 1 | -90 | 90 | -0.024586 | -0.0061609 | 0.024591 | 0.0061628
18 | 21 | 0.73044 | 0.28094 | 7.3715e-10 | 0 | 0 | 0 | 0 | 0 | 1 | -90 | 90 | -0.030353 | -0.0076062 | 0.03036 | 0.0076089
18 | 16 | 8.412 | 3.2354 | 8.4892e-09 | 0 | 0 | 0 | 0 | 0 | 1 | -90 | 90 | 0.0057622 | 0.0014434 | -0.0057592 | -0.0014431
16 | 17 | 3.5303 | 1.3578 | 3.5627e-09 | 0 | 0 | 0 | 0 | 0 | 1 | -90 | 90 | 0.0055876 | 0.0014001 | -0.0055864 | -0.0014
17 | 19 | 1.9129 | 0.73572 | 1.9304e-09 | 0 | 0 | 0 | 0 | 0 | 1 | -90 | 90 | 0.0048413 | 0.0012132 | -0.0048408 | -0.0012132
21 | 34 | 1.8093 | 0.69588 | 1.8259e-09 | 0 | 0 | 0 | 0 | 0 | 1 | -90 | 90 | -0.031019 | -0.0077739 | 0.031038 | 0.0077809
34 | 32 | 0.88169 | 0.33911 | 8.8978e-10 | 0 | 0 | 0 | 0 | 0 | 1 | -90 | 90 | -0.033365 | -0.0083641 | 0.033375 | 0.0083681
32 | 33 | 4.3523 | 1.674 | 4.3923e-09 | 0 | 0 | 0 | 0 | 0 | 1 | -90 | 90 | -0.035253 | -0.0088387 | 0.035311 | 0.0088606
29 | 30 | 0.52404 | 0.20155 | 5.2885e-10 | 0 | 0 | 0 | 0 | 0 | 1 | -90 | 90 | 0.028385 | 0.0071191 | -0.028381 | -0.0071174
29 | 26 | 9.8329 | 3.7819 | 9.9232e-09 | 0 | 0 | 0 | 0 | 0 | 1 | -90 | 90 | -0.042851 | -0.010745 | 0.043046 | 0.010818
30 | 31 | 7.3143 | 2.8132 | 7.3814e-09 | 0 | 0 | 0 | 0 | 0 | 1 | -90 | 90 | 0.022217 | 0.0055726 | -0.022178 | -0.0055583
26 | 24 | 3.5069 | 1.3488 | 3.5391e-09 | 0 | 0 | 0 | 0 | 0 | 1 | -90 | 90 | -0.045528 | -0.01144 | 0.045605 | 0.01147
23 | 24 | 0.41332 | 0.15897 | 8.3422e-10 | 0 | 0 | 0 | 0 | 0 | 1 | -90 | 90 | -0.10786 | -0.027127 | 0.10792 | 0.027146
23 | 25 | 1.4735 | 0.56673 | 2.974e-09 | 0 | 0 | 0 | 0 | 0 | 1 | -90 | 90 | 0.10538 | 0.026505 | -0.10521 | -0.026438
25 | 27 | 0.095273 | 0.036643 | 9.6147e-11 | 0 | 0 | 0 | 0 | 0 | 1 | -90 | 90 | 0.044899 | 0.011273 | -0.044897 | -0.011272
25 | 28 | 3.8717 | 1.4891 | 3.9072e-09 | 0 | 0 | 0 | 0 | 0 | 1 | -90 | 90 | 0.060311 | 0.015166 | -0.06016 | -0.015108
27 | 33 | 4.9606 | 1.9079 | 5.0062e-09 | 0 | 0 | 0 | 0 | 0 | 1 | -90 | 90 | 0.036197 | 0.0090915 | -0.036128 | -0.0090653
28 | 38 | 0.29188 | 0.11226 | 2.9456e-10 | 0 | 0 | 0 | 0 | 0 | 1 | -90 | 90 | 0.048265 | 0.012127 | -0.048258 | -0.012124
38 | 36 | 5.305 | 2.0404 | 5.3536e-09 | 0 | 0 | 0 | 0 | 0 | 1 | -90 | 90 | 0.046813 | 0.011762 | -0.046688 | -0.011715
36 | 35 | 0.80408 | 0.30926 | 8.1145e-10 | 0 | 0 | 0 | 0 | 0 | 1 | -90 | 90 | 0.043764 | 0.010982 | -0.043748 | -0.010976
31 | 40 | 0.40525 | 0.15587 | 4.0897e-10 | 0 | 0 | 0 | 0 | 0 | 1 | -90 | 90 | 0.015854 | 0.0039734 | -0.015853 | -0.003973
40 | 54 | 2.7465 | 1.0563 | 2.7717e-09 | 0 | 0 | 0 | 0 | 0 | 1 | -90 | 90 | 0.010318 | 0.0025857 | -0.010314 | -0.0025848
54 | 53 | 1.4088 | 0.54186 | 1.4218e-09 | 0 | 0 | 0 | 0 | 0 | 1 | -90 | 90 | 0.0077903 | 0.0019522 | -0.0077894 | -0.0019519
35 | 37 | 5.4326 | 2.0895 | 5.4825e-09 | 0 | 0 | 0 | 0 | 0 | 1 | -90 | 90 | 0.033315 | 0.008361 | -0.03325 | -0.0083365
37 | 39 | 0.1937 | 0.074502 | 1.9548e-10 | 0 | 0 | 0 | 0 | 0 | 1 | -90 | 90 | 0.031366 | 0.0078645 | -0.031364 | -0.0078637
39 | 46 | 1.3806 | 0.531 | 1.3933e-09 | 0 | 0 | 0 | 0 | 0 | 1 | -90 | 90 | 0.029546 | 0.0074079 | -0.029533 | -0.007403
46 | 45 | 1.4897 | 0.57298 | 1.5034e-09 | 0 | 0 | 0 | 0 | 0 | 1 | -90 | 90 | 0.021107 | 0.0052913 | -0.0211 | -0.0052887
45 | 44 | 1.9861 | 0.76388 | 2.0043e-09 | 0 | 0 | 0 | 0 | 0 | 1 | -90 | 90 | 0.018224 | 0.0045679 | -0.018217 | -0.0045654
53 | 51 | 1.4204 | 0.54631 | 1.4334e-09 | 0 | 0 | 0 | 0 | 0 | 1 | -90 | 90 | 0.0070796 | 0.0017741 | -0.0070788 | -0.0017739
41 | 42 | 0.37758 | 0.14522 | 3.8105e-10 | 0 | 0 | 0 | 0 | 0 | 1 | -90 | 90 | -0.004244 | -0.0010636 | 0.004244 | 0.0010636
42 | 43 | 1.9904 | 0.76555 | 2.0087e-09 | 0 | 0 | 0 | 0 | 0 | 1 | -90 | 90 | -0.004244 | -0.0010636 | 0.0042444 | 0.0010636
43 | 44 | 0.44323 | 0.17047 | 4.473e-10 | 0 | 0 | 0 | 0 | 0 | 1 | -90 | 90 | -0.0083781 | -0.0020996 | 0.0083784 | 0.0020997
47 | 48 | 0.14014 | 0.0539 | 1.4143e-10 | 0 | 0 | 0 | 0 | 0 | 1 | -90 | 90 | -0.0020767 | -0.00052048 | 0.0020767 | 0.00052046
48 | 50 | 1.6354 | 0.62901 | 1.6504e-09 | 0 | 0 | 0 | 0 | 0 | 1 | -90 | 90 | -0.0036023 | -0.0009028 | 0.0036025 | 0.00090273
50 | 52 | 1.011 | 0.38884 | 1.0203e-09 | 0 | 0 | 0 | 0 | 0 | 1 | -90 | 90 | -0.0048968 | -0.0012271 | 0.0048971 | 0.0012271
52 | 51 | 0.137 | 0.052693 | 1.3826e-10 | 0 | 0 | 0 | 0 | 0 | 1 | -90 | 90 | -0.0055969 | -0.0014025 | 0.0055969 | 0.0014025