## bus_data
BUS_I | BUS_TYPE | Pd | Qd | Gs | Bs | area | Vm | Va | baseKV | zone | Vmax | Vmin
1 | 1 | 0.027772 | 0.0069604 | 0 | 0 | 1 | 0.99911 | -0.0062034 | 0.4 | 1 | 1.1 | 0.9
2 | 1 | 0.001556 | 0.00038996 | 0 | 0 | 1 | 0.99906 | -0.0065703 | 0.4 | 1 | 1.1 | 0.9
3 | 3 | 0.001278 | 0.0003203 | 0 | 0 | 1 | 1 | 0 | 0.4 | 1 | 1.1 | 0.9
4 | 1 | 0.0022454 | 0.00056275 | 0 | 0 | 1 | 0.99888 | -0.0078542 | 0.4 | 1 | 1.1 | 0.9
5 | 1 | 0.00064814 | 0.00016244 | 0 | 0 | 1 | 0.9992 | -0.0055292 | 0.4 | 1 | 1.1 | 0.9
38 | 1 | 0.00035007 | 8.7737e-05 | 0 | 0 | 1 | 0.99873 | -0.0089021 | 0.4 | 1 | 1.1 | 0.9
13 | 1 | 0.001303 | 0.00032657 | 0 | 0 | 1 | 0.99895 | -0.0072999 | 0.4 | 1 | 1.1 | 0.9
37 | 1 | 0.00058504 | 0.00014663 | 0 | 0 | 1 | 0.99853 | -0.010259 | 0.4 | 1 | 1.1 | 0.9
12 | 1 | 0.0009036 | 0.00022646 | 0 | 0 | 1 | 0.99829 | -0.011911 | 0.4 | 1 | 1.1 | 0.9
6 | 1 | 0.0013695 | 0.00034323 | 0 | 0 | 1 | 0.99589 | -0.028582 | 0.4 | 1 | 1.1 | 0.9
7 | 1 | 0.00059293 | 0.0001486 | 0 | 0 | 1 | 0.99665 | -0.023331 | 0.4 | 1 | 1.1 | 0.9
8 | 1 | 0.010103 | 0.002532 | 0 | 0 | 1 | 0.99578 | -0.029413 | 0.4 | 1 | 1.1 | 0.9
9 | 1 | 0.0013852 | 0.00034716 | 0 | 0 | 1 | 0.99692 | -0.021418 | 0.4 | 1 | 1.1 | 0.9
10 | 1 | 0 | 0 | 0 | 0 | 1 | 0.99519 | -0.033524 | 0.4 | 1 | 1.1 | 0.9
11 | 1 | 0.00033569 | 8.4132e-05 | 0 | 0 | 1 | 0.99715 | -0.019841 | 0.4 | 1 | 1.1 | 0.9
14 | 1 | 0 | 0 | 0 | 0 | 1 | 0.99098 | -0.063036 | 0.4 | 1 | 1.1 | 0.9
18 | 1 | 0.0088656 | 0.0022219 | 0 | 0 | 1 | 0.98834 | -0.081667 | 0.4 | 1 | 1.1 | 0.9
16 | 1 | 0.015382 | 0.0038551 | 0 | 0 | 1 | 0.98692 | -0.091713 | 0.4 | 1 | 1.1 | 0.9
15 | 1 | 0.010519 | 0.0026364 | 0 | 0 | 1 | 0.98679 | -0.092609 | 0.4 | 1 | 1.1 | 0.9
31 | 1 | 0.0102 | 0.0025563 | 0 | 0 | 1 | 0.99188 | -0.057047 | 0.4 | 1 | 1.1 | 0.9
32 | 1 | 0 | 0 | 0 | 0 | 1 | 0.99209 | -0.055548 | 0.4 | 1 | 1.1 | 0.9
33 | 1 | 0 | 0 | 0 | 0 | 1 | 0.99456 | -0.038174 | 0.4 | 1 | 1.1 | 0.9
34 | 1 | 0.00057752 | 0.00014474 | 0 | 0 | 1 | 0.99673 | -0.022909 | 0.4 | 1 | 1.1 | 0.9
43 | 1 | 0 | 0 | 0 | 0 | 1 | 0.99426 | -0.040288 | 0.4 | 1 | 1.1 | 0.9
35 | 1 | 0.0005085 | 0.00012744 | 0 | 0 | 1 | 0.9972 | -0.019591 | 0.4 | 1 | 1.1 | 0.9
42 | 1 | 0.0018438 | 0.00046209 | 0 | 0 | 1 | 0.99421 | -0.040626 | 0.4 | 1 | 1.1 | 0.9
36 | 1 | 0.00089514 | 0.00022434 | 0 | 0 | 1 | 0.99729 | -0.01895 | 0.4 | 1 | 1.1 | 0.9
41 | 1 | 0.00073894 | 0.0001852 | 0 | 0 | 1 | 0.99764 | -0.016542 | 0.4 | 1 | 1.1 | 0.9
40 | 1 | 0.00054525 | 0.00013665 | 0 | 0 | 1 | 0.99813 | -0.013097 | 0.4 | 1 | 1.1 | 0.9
39 | 1 | 0.00065523 | 0.00016422 | 0 | 0 | 1 | 0.99833 | -0.011718 | 0.4 | 1 | 1.1 | 0.9

## generator_data
GEN_BUS | PG | QG | QMAX | QMIN | VG | MBASE | GEN_STATUS | PMAX | PMIN
3 | 0.10178 | 0.025582 | 10 | -10 | 1 | 100 | 1 | 10 | 0

## branch_data
F_BUS | T_BUS | BR_R | BR_X | BR_B | RATE_A | RATE_B | RATE_C | TAP | SHIFT | BR_STATUS | ANGMIN | ANGMAX | P_in | Q_in | P_out | Q_out
1 | 2 | 0.22988 | 0.088414 | 2.3199e-10 | 0 | 0 | 0 | 0 | 0 | 1 | -90 | 90 | 0.020789 | 0.0052147 | -0.020788 | -0.0052143
1 | 3 | 1.6636 | 0.63986 | 1.6789e-09 | 0 | 0 | 0 | 0 | 0 | 1 | -90 | 90 | -0.048561 | -0.012175 | 0.048603 | 0.012191
2 | 4 | 0.8693 | 0.33434 | 8.7727e-10 | 0 | 0 | 0 | 0 | 0 | 1 | -90 | 90 | 0.019232 | 0.0048244 | -0.019228 | -0.0048231
3 | 5 | 1.3992 | 0.53816 | 1.4121e-09 | 0 | 0 | 0 | 0 | 0 | 1 | -90 | 90 | 0.051901 | 0.01307 | -0.051861 | -0.013055
4 | 38 | 0.80326 | 0.30895 | 8.1064e-10 | 0 | 0 | 0 | 0 | 0 | 1 | -90 | 90 | 0.016983 | 0.0042604 | -0.01698 | -0.0042595
5 | 13 | 0.45334 | 0.17436 | 4.5749e-10 | 0 | 0 | 0 | 0 | 0 | 1 | -90 | 90 | 0.051212 | 0.012893 | -0.0512 | -0.012888
38 | 37 | 1.062 | 0.40847 | 1.0718e-09 | 0 | 0 | 0 | 0 | 0 | 1 | -90 | 90 | 0.01663 | 0.0041718 | -0.016627 | -0.0041707
13 | 12 | 1.2107 | 0.46564 | 1.2218e-09 | 0 | 0 | 0 | 0 | 0 | 1 | -90 | 90 | 0.049897 | 0.012561 | -0.049865 | -0.012549
37 | 39 | 1.1824 | 0.45478 | 1.1933e-09 | 0 | 0 | 0 | 0 | 0 | 1 | -90 | 90 | 0.016042 | 0.0040241 | -0.016039 | -0.0040229
12 | 11 | 2.1167 | 0.81411 | 2.1361e-09 | 0 | 0 | 0 | 0 | 0 | 1 | -90 | 90 | 0.048961 | 0.012322 | -0.048907 | -0.012302
6 | 7 | 1.4677 | 0.56449 | 1.4811e-09 | 0 | 0 | 0 | 0 | 0 | 1 | -90 | 90 | -0.046536 | -0.0117 | 0.04657 | 0.011713
6 | 8 | 0.23923 | 0.092011 | 2.4142e-10 | 0 | 0 | 0 | 0 | 0 | 1 | -90 | 90 | 0.045166 | 0.011357 | -0.045161 | -0.011355
7 | 9 | 0.52844 | 0.20324 | 5.3328e-10 | 0 | 0 | 0 | 0 | 0 | 1 | -90 | 90 | -0.047163 | -0.011862 | 0.047175 | 0.011866
8 | 10 | 1.5254 | 0.58667 | 1.5394e-09 | 0 | 0 | 0 | 0 | 0 | 1 | -90 | 90 | 0.035058 | 0.0088229 | -0.035038 | -0.0088153
9 | 11 | 0.4232 | 0.16277 | 4.2708e-10 | 0 | 0 | 0 | 0 | 0 | 1 | -90 | 90 | -0.04856 | -0.012214 | 0.048571 | 0.012218
10 | 14 | 10.9001 | 4.1924 | 1.1e-08 | 0 | 0 | 0 | 0 | 0 | 1 | -90 | 90 | 0.035038 | 0.0088153 | -0.034894 | -0.0087611
14 | 18 | 6.8353 | 2.629 | 6.898e-09 | 0 | 0 | 0 | 0 | 0 | 1 | -90 | 90 | 0.034894 | 0.0087611 | -0.034804 | -0.0087272
18 | 16 | 4.9276 | 1.8952 | 4.9728e-09 | 0 | 0 | 0 | 0 | 0 | 1 | -90 | 90 | 0.025939 | 0.0065053 | -0.025902 | -0.0064919
16 | 15 | 1.0805 | 0.41557 | 1.0904e-09 | 0 | 0 | 0 | 0 | 0 | 1 | -90 | 90 | 0.010521 | 0.0026368 | -0.010519 | -0.0026364
31 | 32 | 1.8826 | 0.72408 | 1.8999e-09 | 0 | 0 | 0 | 0 | 0 | 1 | -90 | 90 | -0.0102 | -0.0025563 | 0.010202 | 0.0025569
32 | 33 | 21.8719 | 8.4123 | 2.2073e-08 | 0 | 0 | 0 | 0 | 0 | 1 | -90 | 90 | -0.010202 | -0.0025569 | 0.010227 | 0.0025642
33 | 34 | 16.317 | 6.2758 | 1.6467e-08 | 0 | 0 | 0 | 0 | 0 | 1 | -90 | 90 | -0.012071 | -0.0030248 | 0.012096 | 0.003033
33 | 43 | 14.7105 | 5.6579 | 1.4846e-08 | 0 | 0 | 0 | 0 | 0 | 1 | -90 | 90 | 0.0018444 | 0.00046063 | -0.0018438 | -0.00046189
34 | 35 | 3.3913 | 1.3044 | 3.4225e-09 | 0 | 0 | 0 | 0 | 0 | 1 | -90 | 90 | -0.012674 | -0.0031778 | 0.01268 | 0.0031797
43 | 42 | 2.3572 | 0.90662 | 2.3788e-09 | 0 | 0 | 0 | 0 | 0 | 1 | -90 | 90 | 0.0018438 | 0.00046189 | -0.0018438 | -0.00046209
35 | 36 | 0.63042 | 0.24247 | 6.362e-10 | 0 | 0 | 0 | 0 | 0 | 1 | -90 | 90 | -0.013188 | -0.0033071 | 0.013189 | 0.0033075
36 | 41 | 2.2183 | 0.85321 | 2.2387e-09 | 0 | 0 | 0 | 0 | 0 | 1 | -90 | 90 | -0.014085 | -0.0035319 | 0.014089 | 0.0035334
41 | 40 | 3.0162 | 1.1601 | 3.0439e-09 | 0 | 0 | 0 | 0 | 0 | 1 | -90 | 90 | -0.014828 | -0.0037186 | 0.014835 | 0.0037211
40 | 39 | 1.1659 | 0.44843 | 1.1766e-09 | 0 | 0 | 0 | 0 | 0 | 1 | -90 | 90 | -0.015381 | -0.0038577 | 0.015384 | 0.0038587