## bus_data
BUS_I | BUS_TYPE | Pd | Qd | Gs | Bs | area | Vm | Va | baseKV | zone | Vmax | Vmin
1 | 1 | 0.011931 | 0.0029903 | 0 | 0 | 1 | 0.9902 | -0.068652 | 0.4 | 1 | 1.1 | 0.9
2 | 1 | 0 | 0 | 0 | 0 | 1 | 0.9908 | -0.06446 | 0.4 | 1 | 1.1 | 0.9
4 | 1 | 0.010502 | 0.0026319 | 0 | 0 | 1 | 0.99102 | -0.062867 | 0.4 | 1 | 1.1 | 0.9
6 | 1 | 0 | 0 | 0 | 0 | 1 | 0.99206 | -0.055561 | 0.4 | 1 | 1.1 | 0.9
5 | 1 | 0 | 0 | 0 | 0 | 1 | 0.9903 | -0.067992 | 0.4 | 1 | 1.1 | 0.9
16 | 1 | 0 | 0 | 0 | 0 | 1 | 0.98962 | -0.072785 | 0.4 | 1 | 1.1 | 0.9
26 | 1 | 0.0057992 | 0.0014534 | 0 | 0 | 1 | 0.99068 | -0.065261 | 0.4 | 1 | 1.1 | 0.9
7 | 1 | 0 | 0 | 0 | 0 | 1 | 0.99243 | -0.052926 | 0.4 | 1 | 1.1 | 0.9
8 | 1 | 0.0053855 | 0.0013497 | 0 | 0 | 1 | 0.99169 | -0.058175 | 0.4 | 1 | 1.1 | 0.9
23 | 1 | 0.0090553 | 0.0022695 | 0 | 0 | 1 | 0.9894 | -0.074339 | 0.4 | 1 | 1.1 | 0.9
14 | 1 | 0 | 0 | 0 | 0 | 1 | 0.98914 | -0.076187 | 0.4 | 1 | 1.1 | 0.9
11 | 1 | 0 | 0 | 0 | 0 | 1 | 0.9957 | -0.029979 | 0.4 | 1 | 1.1 | 0.9
9 | 1 | 0.015626 | 0.0039162 | 0 | 0 | 1 | 0.99179 | -0.057432 | 0.4 | 1 | 1.1 | 0.9
22 | 3 | 0.035232 | 0.0088299 | 0 | 0 | 1 | 1 | 0 | 0.4 | 1 | 1.1 | 0.9
18 | 1 | 0.0046183 | 0.0011575 | 0 | 0 | 1 | 0.99562 | -0.030563 | 0.4 | 1 | 1.1 | 0.9
10 | 1 | 0 | 0 | 0 | 0 | 1 | 0.99156 | -0.059089 | 0.4 | 1 | 1.1 | 0.9
12 | 1 | 0.0085151 | 0.0021341 | 0 | 0 | 1 | 0.99147 | -0.059678 | 0.4 | 1 | 1.1 | 0.9
24 | 1 | 0 | 0 | 0 | 0 | 1 | 0.99792 | -0.014403 | 0.4 | 1 | 1.1 | 0.9
25 | 1 | 0 | 0 | 0 | 0 | 1 | 0.99606 | -0.027388 | 0.4 | 1 | 1.1 | 0.9
13 | 1 | 0.010678 | 0.0026762 | 0 | 0 | 1 | 0.98883 | -0.078361 | 0.4 | 1 | 1.1 | 0.9
19 | 1 | 0.033839 | 0.0084809 | 0 | 0 | 1 | 0.98858 | -0.079955 | 0.4 | 1 | 1.1 | 0.9
20 | 1 | 0 | 0 | 0 | 0 | 1 | 0.98988 | -0.070788 | 0.4 | 1 | 1.1 | 0.9
28 | 1 | 0.017327 | 0.0043426 | 0 | 0 | 1 | 0.98826 | -0.082221 | 0.4 | 1 | 1.1 | 0.9
21 | 1 | 0 | 0 | 0 | 0 | 1 | 0.98893 | -0.077497 | 0.4 | 1 | 1.1 | 0.9
29 | 1 | 0.011684 | 0.0029284 | 0 | 0 | 1 | 0.98859 | -0.079871 | 0.4 | 1 | 1.1 | 0.9
30 | 1 | 0.0089414 | 0.0022409 | 0 | 0 | 1 | 0.98816 | -0.082913 | 0.4 | 1 | 1.1 | 0.9
27 | 1 | 0.0076341 | 0.0019133 | 0 | 0 | 1 | 0.99583 | -0.028976 | 0.4 | 1 | 1.1 | 0.9
31 | 1 | 0.0033499 | 0.00083957 | 0 | 0 | 1 | 0.98729 | -0.089107 | 0.4 | 1 | 1.1 | 0.9
32 | 1 | 0.01526 | 0.0038245 | 0 | 0 | 1 | 0.98711 | -0.090348 | 0.4 | 1 | 1.1 | 0.9
33 | 1 | 0.010526 | 0.002638 | 0 | 0 | 1 | 0.9869 | -0.09187 | 0.4 | 1 | 1.1 | 0.9

## generator_data
GEN_BUS | PG | QG | QMAX | QMIN | VG | MBASE | GEN_STATUS | PMAX | PMIN
22 | 0.22785 | 0.057357 | 10 | -10 | 1 | 100 | 1 | 10 | 0

## branch_data
F_BUS | T_BUS | BR_R | BR_X | BR_B | RATE_A | RATE_B | RATE_C | TAP | SHIFT | BR_STATUS | ANGMIN | ANGMAX | P_in | Q_in | P_out | Q_out
1 | 2 | 4.4893 | 1.7266 | 4.5305e-09 | 0 | 0 | 0 | 0 | 0 | 1 | -90 | 90 | -0.011931 | -0.0029903 | 0.011938 | 0.0029925
2 | 4 | 1.7069 | 0.65651 | 1.7226e-09 | 0 | 0 | 0 | 0 | 0 | 1 | -90 | 90 | -0.011938 | -0.0029925 | 0.011941 | 0.0029933
4 | 6 | 4.1697 | 1.6037 | 4.2079e-09 | 0 | 0 | 0 | 0 | 0 | 1 | -90 | 90 | -0.022442 | -0.0056253 | 0.022465 | 0.0056336
6 | 7 | 0.63297 | 0.24345 | 6.3878e-10 | 0 | 0 | 0 | 0 | 0 | 1 | -90 | 90 | -0.05345 | -0.013406 | 0.05347 | 0.013414
6 | 8 | 1.0831 | 0.41658 | 1.093e-09 | 0 | 0 | 0 | 0 | 0 | 1 | -90 | 90 | 0.030985 | 0.0077728 | -0.030974 | -0.0077686
5 | 16 | 3.0997 | 1.1922 | 3.1282e-09 | 0 | 0 | 0 | 0 | 0 | 1 | -90 | 90 | 0.019757 | 0.0049535 | -0.019744 | -0.0049487
5 | 26 | 1.7675 | 0.67981 | 1.7837e-09 | 0 | 0 | 0 | 0 | 0 | 1 | -90 | 90 | -0.019757 | -0.0049535 | 0.019764 | 0.0049562
16 | 23 | 2.1887 | 0.84181 | 2.2088e-09 | 0 | 0 | 0 | 0 | 0 | 1 | -90 | 90 | 0.0090572 | 0.00227 | -0.0090553 | -0.0022695
16 | 14 | 4.0605 | 1.5617 | 4.0978e-09 | 0 | 0 | 0 | 0 | 0 | 1 | -90 | 90 | 0.010686 | 0.0026787 | -0.010681 | -0.0026772
26 | 8 | 3.5499 | 1.3654 | 3.5825e-09 | 0 | 0 | 0 | 0 | 0 | 1 | -90 | 90 | -0.025563 | -0.0064096 | 0.025589 | 0.0064189
7 | 11 | 3.8103 | 1.4655 | 3.8453e-09 | 0 | 0 | 0 | 0 | 0 | 1 | -90 | 90 | -0.077628 | -0.01947 | 0.077876 | 0.019565
7 | 9 | 2.3926 | 0.92022 | 2.4145e-09 | 0 | 0 | 0 | 0 | 0 | 1 | -90 | 90 | 0.024158 | 0.0060565 | -0.024143 | -0.0060509
14 | 13 | 2.5934 | 0.99745 | 2.6172e-09 | 0 | 0 | 0 | 0 | 0 | 1 | -90 | 90 | 0.010681 | 0.0026772 | -0.010678 | -0.0026762
11 | 22 | 4.7334 | 1.8205 | 4.7769e-09 | 0 | 0 | 0 | 0 | 0 | 1 | -90 | 90 | -0.082495 | -0.020723 | 0.08284 | 0.020855
11 | 18 | 1.6345 | 0.62866 | 1.6495e-09 | 0 | 0 | 0 | 0 | 0 | 1 | -90 | 90 | 0.0046187 | 0.0011574 | -0.0046183 | -0.0011575
9 | 10 | 2.4928 | 0.95879 | 2.5157e-09 | 0 | 0 | 0 | 0 | 0 | 1 | -90 | 90 | 0.0085178 | 0.0021348 | -0.0085158 | -0.0021343
22 | 24 | 1.7242 | 0.66315 | 3.48e-09 | 0 | 0 | 0 | 0 | 0 | 1 | -90 | 90 | 0.10978 | 0.027672 | -0.10956 | -0.027587
10 | 12 | 0.8852 | 0.34046 | 8.9333e-10 | 0 | 0 | 0 | 0 | 0 | 1 | -90 | 90 | 0.0085158 | 0.0021343 | -0.0085151 | -0.0021341
24 | 25 | 1.5482 | 0.59546 | 3.1248e-09 | 0 | 0 | 0 | 0 | 0 | 1 | -90 | 90 | 0.10956 | 0.027587 | -0.10936 | -0.027511
25 | 27 | 2.6878 | 1.0338 | 2.7125e-09 | 0 | 0 | 0 | 0 | 0 | 1 | -90 | 90 | 0.0076358 | 0.0019137 | -0.0076341 | -0.0019133
25 | 20 | 5.5217 | 2.1237 | 5.5724e-09 | 0 | 0 | 0 | 0 | 0 | 1 | -90 | 90 | 0.10172 | 0.025597 | -0.10111 | -0.025362
19 | 20 | 3.453 | 1.3281 | 3.4847e-09 | 0 | 0 | 0 | 0 | 0 | 1 | -90 | 90 | -0.033839 | -0.0084809 | 0.033882 | 0.0084971
20 | 28 | 2.6292 | 1.0112 | 2.6533e-09 | 0 | 0 | 0 | 0 | 0 | 1 | -90 | 90 | 0.055527 | 0.013932 | -0.055439 | -0.013899
20 | 21 | 7.3184 | 2.8148 | 7.3856e-09 | 0 | 0 | 0 | 0 | 0 | 1 | -90 | 90 | 0.011699 | 0.0029331 | -0.011688 | -0.0029296
28 | 30 | 0.23134 | 0.088977 | 2.3346e-10 | 0 | 0 | 0 | 0 | 0 | 1 | -90 | 90 | 0.038112 | 0.009556 | -0.038108 | -0.0095546
21 | 29 | 2.5872 | 0.99506 | 2.6109e-09 | 0 | 0 | 0 | 0 | 0 | 1 | -90 | 90 | 0.011688 | 0.0029296 | -0.011684 | -0.0029284
30 | 31 | 2.7011 | 1.0389 | 2.7259e-09 | 0 | 0 | 0 | 0 | 0 | 1 | -90 | 90 | 0.029167 | 0.0073137 | -0.029142 | -0.0073044
31 | 32 | 0.61119 | 0.23507 | 6.168e-10 | 0 | 0 | 0 | 0 | 0 | 1 | -90 | 90 | 0.025792 | 0.0064648 | -0.025788 | -0.0064631
32 | 33 | 1.8338 | 0.70531 | 1.8506e-09 | 0 | 0 | 0 | 0 | 0 | 1 | -90 | 90 | 0.010528 | 0.0026387 | -0.010526 | -0.002638