## bus_data
BUS_I | BUS_TYPE | Pd | Qd | Gs | Bs | area | Vm | Va | baseKV | zone | Vmax | Vmin
1 | 1 | 0.016315 | 0.0040889 | 0 | 0 | 1 | 0.99768 | -0.016274 | 0.4 | 1 | 1.1 | 0.9
2 | 1 | 0.013342 | 0.0033439 | 0 | 0 | 1 | 0.9981 | -0.013286 | 0.4 | 1 | 1.1 | 0.9
3 | 1 | 0 | 0 | 0 | 0 | 1 | 0.99751 | -0.017476 | 0.4 | 1 | 1.1 | 0.9
4 | 1 | 0.0022518 | 0.00056436 | 0 | 0 | 1 | 0.99819 | -0.012666 | 0.4 | 1 | 1.1 | 0.9
5 | 1 | 0.0028738 | 0.00072025 | 0 | 0 | 1 | 0.99741 | -0.018171 | 0.4 | 1 | 1.1 | 0.9
6 | 1 | 0.0052516 | 0.0013162 | 0 | 0 | 1 | 0.99744 | -0.017944 | 0.4 | 1 | 1.1 | 0.9
17 | 1 | 0.0083036 | 0.0020811 | 0 | 0 | 1 | 0.99917 | -0.0058396 | 0.4 | 1 | 1.1 | 0.9
18 | 3 | 0.0043808 | 0.0010979 | 0 | 0 | 1 | 1 | 0 | 0.4 | 1 | 1.1 | 0.9
7 | 1 | 0.014996 | 0.0037584 | 0 | 0 | 1 | 0.98924 | -0.075457 | 0.4 | 1 | 1.1 | 0.9
8 | 1 | 0 | 0 | 0 | 0 | 1 | 0.98977 | -0.071707 | 0.4 | 1 | 1.1 | 0.9
9 | 1 | 0.003949 | 0.0009897 | 0 | 0 | 1 | 0.99349 | -0.045476 | 0.4 | 1 | 1.1 | 0.9
10 | 1 | 0.0040417 | 0.001013 | 0 | 0 | 1 | 0.98952 | -0.073459 | 0.4 | 1 | 1.1 | 0.9
11 | 1 | 0.0033699 | 0.00084457 | 0 | 0 | 1 | 0.9893 | -0.075033 | 0.4 | 1 | 1.1 | 0.9
12 | 1 | 0.0033312 | 0.00083488 | 0 | 0 | 1 | 0.99355 | -0.045102 | 0.4 | 1 | 1.1 | 0.9
30 | 1 | 0.013272 | 0.0033262 | 0 | 0 | 1 | 0.98912 | -0.076297 | 0.4 | 1 | 1.1 | 0.9
13 | 1 | 0.0081734 | 0.0020484 | 0 | 0 | 1 | 0.9936 | -0.044736 | 0.4 | 1 | 1.1 | 0.9
15 | 1 | 0.0023893 | 0.00059882 | 0 | 0 | 1 | 0.9889 | -0.077861 | 0.4 | 1 | 1.1 | 0.9
14 | 1 | 0 | 0 | 0 | 0 | 1 | 0.99579 | -0.029399 | 0.4 | 1 | 1.1 | 0.9
22 | 1 | 0 | 0 | 0 | 0 | 1 | 0.9949 | -0.035604 | 0.4 | 1 | 1.1 | 0.9
21 | 1 | 0.0054871 | 0.0013752 | 0 | 0 | 1 | 0.9975 | -0.017412 | 0.4 | 1 | 1.1 | 0.9
31 | 1 | 0 | 0 | 0 | 0 | 1 | 0.99467 | -0.037247 | 0.4 | 1 | 1.1 | 0.9
26 | 1 | 0.0042398 | 0.0010626 | 0 | 0 | 1 | 0.99437 | -0.039357 | 0.4 | 1 | 1.1 | 0.9
16 | 1 | 0.0023729 | 0.0005947 | 0 | 0 | 1 | 0.98886 | -0.078166 | 0.4 | 1 | 1.1 | 0.9
32 | 1 | 0.0036171 | 0.00090653 | 0 | 0 | 1 | 0.99456 | -0.038043 | 0.4 | 1 | 1.1 | 0.9
24 | 1 | 0.0059122 | 0.0014817 | 0 | 0 | 1 | 0.99397 | -0.042156 | 0.4 | 1 | 1.1 | 0.9
23 | 1 | 0.0066933 | 0.0016775 | 0 | 0 | 1 | 0.99389 | -0.042711 | 0.4 | 1 | 1.1 | 0.9

## generator_data
GEN_BUS | PG | QG | QMAX | QMIN | VG | MBASE | GEN_STATUS | PMAX | PMIN
18 | 0.13531 | 0.034006 | 10 | -10 | 1 | 100 | 1 | 10 | 0

## branch_data
F_BUS | T_BUS | BR_R | BR_X | BR_B | RATE_A | RATE_B | RATE_C | TAP | SHIFT | BR_STATUS | ANGMIN | ANGMAX | P_in | Q_in | P_out | Q_out
1 | 2 | 1.5854 | 0.60977 | 1.5999e-09 | 0 | 0 | 0 | 0 | 0 | 1 | -90 | 90 | -0.024443 | -0.0061255 | 0.024453 | 0.0061292
1 | 3 | 1.9175 | 0.73749 | 1.9351e-09 | 0 | 0 | 0 | 0 | 0 | 1 | -90 | 90 | 0.0081274 | 0.0020366 | -0.0081261 | -0.0020362
2 | 4 | 0.21288 | 0.081876 | 2.1483e-10 | 0 | 0 | 0 | 0 | 0 | 1 | -90 | 90 | -0.037795 | -0.0094731 | 0.037798 | 0.0094744
3 | 5 | 3.1308 | 1.2042 | 3.1595e-09 | 0 | 0 | 0 | 0 | 0 | 1 | -90 | 90 | 0.0028741 | 0.00072005 | -0.0028738 | -0.00072025
3 | 6 | 1.1555 | 0.44443 | 1.1661e-09 | 0 | 0 | 0 | 0 | 0 | 1 | -90 | 90 | 0.0052519 | 0.0013162 | -0.0052516 | -0.0013162
4 | 17 | 2.2147 | 0.85181 | 2.235e-09 | 0 | 0 | 0 | 0 | 0 | 1 | -90 | 90 | -0.04005 | -0.010039 | 0.040088 | 0.010053
17 | 18 | 1.572 | 0.60462 | 1.5864e-09 | 0 | 0 | 0 | 0 | 0 | 1 | -90 | 90 | -0.048391 | -0.012134 | 0.048431 | 0.012149
18 | 21 | 2.763 | 1.0627 | 2.7883e-09 | 0 | 0 | 0 | 0 | 0 | 1 | -90 | 90 | 0.082501 | 0.020759 | -0.082301 | -0.020682
7 | 8 | 3.1889 | 1.2265 | 3.2182e-09 | 0 | 0 | 0 | 0 | 0 | 1 | -90 | 90 | -0.014996 | -0.0037584 | 0.015004 | 0.0037611
8 | 9 | 8.3045 | 3.194 | 8.3807e-09 | 0 | 0 | 0 | 0 | 0 | 1 | -90 | 90 | -0.040465 | -0.010143 | 0.040612 | 0.010199
8 | 10 | 5.5262 | 2.1255 | 5.5769e-09 | 0 | 0 | 0 | 0 | 0 | 1 | -90 | 90 | 0.0040427 | 0.0010128 | -0.0040417 | -0.001013
8 | 11 | 1.9815 | 0.7621 | 1.9996e-09 | 0 | 0 | 0 | 0 | 0 | 1 | -90 | 90 | 0.021418 | 0.0053689 | -0.021408 | -0.0053653
9 | 12 | 0.10839 | 0.041687 | 1.0938e-10 | 0 | 0 | 0 | 0 | 0 | 1 | -90 | 90 | -0.044561 | -0.011188 | 0.044563 | 0.011189
11 | 30 | 0.89302 | 0.34347 | 9.0121e-10 | 0 | 0 | 0 | 0 | 0 | 1 | -90 | 90 | 0.018038 | 0.0045207 | -0.018035 | -0.0045196
12 | 13 | 0.098441 | 0.037862 | 9.9345e-11 | 0 | 0 | 0 | 0 | 0 | 1 | -90 | 90 | -0.047895 | -0.012024 | 0.047897 | 0.012025
30 | 15 | 4.1822 | 1.6085 | 4.2206e-09 | 0 | 0 | 0 | 0 | 0 | 1 | -90 | 90 | 0.0047633 | 0.0011934 | -0.0047623 | -0.0011934
13 | 14 | 3.5349 | 1.3596 | 3.5673e-09 | 0 | 0 | 0 | 0 | 0 | 1 | -90 | 90 | -0.056071 | -0.014074 | 0.05619 | 0.014119
15 | 16 | 1.6382 | 0.63007 | 1.6532e-09 | 0 | 0 | 0 | 0 | 0 | 1 | -90 | 90 | 0.002373 | 0.00059458 | -0.0023729 | -0.0005947
14 | 22 | 3.9103 | 1.5039 | 3.9462e-09 | 0 | 0 | 0 | 0 | 0 | 1 | -90 | 90 | 0.020495 | 0.0051391 | -0.020478 | -0.0051327
14 | 21 | 2.0301 | 0.78083 | 2.0488e-09 | 0 | 0 | 0 | 0 | 0 | 1 | -90 | 90 | -0.076685 | -0.019258 | 0.076813 | 0.019307
22 | 31 | 5.8495 | 2.2498 | 5.9032e-09 | 0 | 0 | 0 | 0 | 0 | 1 | -90 | 90 | 0.0036183 | 0.00090613 | -0.0036175 | -0.0009064
22 | 26 | 2.8707 | 1.1041 | 2.8971e-09 | 0 | 0 | 0 | 0 | 0 | 1 | -90 | 90 | 0.016859 | 0.0042266 | -0.016851 | -0.0042235
31 | 32 | 2.8356 | 1.0906 | 2.8616e-09 | 0 | 0 | 0 | 0 | 0 | 1 | -90 | 90 | 0.0036175 | 0.0009064 | -0.0036171 | -0.00090653
26 | 24 | 2.8575 | 1.099 | 2.8837e-09 | 0 | 0 | 0 | 0 | 0 | 1 | -90 | 90 | 0.012611 | 0.0031609 | -0.012606 | -0.0031593
24 | 23 | 1.0675 | 0.41058 | 1.0773e-09 | 0 | 0 | 0 | 0 | 0 | 1 | -90 | 90 | 0.0066938 | 0.0016776 | -0.0066933 | -0.0016775