## bus_data
BUS_I | BUS_TYPE | Pd | Qd | Gs | Bs | area | Vm | Va | baseKV | zone | Vmax | Vmin
1 | 1 | 0.018378 | 0.004606 | 0 | 0 | 1 | 0.97734 | -0.1591 | 0.4 | 1 | 1.1 | 0.9
4 | 1 | 0.0066834 | 0.001675 | 0 | 0 | 1 | 0.97537 | -0.17318 | 0.4 | 1 | 1.1 | 0.9
2 | 1 | 0.0032133 | 0.00080533 | 0 | 0 | 1 | 0.98129 | -0.13094 | 0.4 | 1 | 1.1 | 0.9
9 | 1 | 0.015663 | 0.0039255 | 0 | 0 | 1 | 0.9728 | -0.19167 | 0.4 | 1 | 1.1 | 0.9
3 | 1 | 0 | 0 | 0 | 0 | 1 | 0.98249 | -0.12246 | 0.4 | 1 | 1.1 | 0.9
5 | 1 | 0.00094316 | 0.00023638 | 0 | 0 | 1 | 0.98481 | -0.10603 | 0.4 | 1 | 1.1 | 0.9
6 | 1 | 0.0043032 | 0.0010785 | 0 | 0 | 1 | 0.98547 | -0.10144 | 0.4 | 1 | 1.1 | 0.9
18 | 1 | 0 | 0 | 0 | 0 | 1 | 0.98463 | -0.10734 | 0.4 | 1 | 1.1 | 0.9
7 | 1 | 8.2172e-05 | 2.0594e-05 | 0 | 0 | 1 | 0.98653 | -0.093971 | 0.4 | 1 | 1.1 | 0.9
16 | 1 | 0.0011077 | 0.00027761 | 0 | 0 | 1 | 0.98456 | -0.10787 | 0.4 | 1 | 1.1 | 0.9
8 | 1 | 0.00027542 | 6.9027e-05 | 0 | 0 | 1 | 0.98718 | -0.089337 | 0.4 | 1 | 1.1 | 0.9
10 | 1 | 0.0079545 | 0.0019936 | 0 | 0 | 1 | 0.98823 | -0.081981 | 0.4 | 1 | 1.1 | 0.9
11 | 1 | 0.020313 | 0.005091 | 0 | 0 | 1 | 0.99079 | -0.064071 | 0.4 | 1 | 1.1 | 0.9
15 | 1 | 0.00061799 | 0.00015488 | 0 | 0 | 1 | 0.98452 | -0.10812 | 0.4 | 1 | 1.1 | 0.9
19 | 3 | 0.073485 | 0.018417 | 0 | 0 | 1 | 1 | 0 | 0.4 | 1 | 1.1 | 0.9
14 | 1 | 0.019994 | 0.005011 | 0 | 0 | 1 | 0.99784 | -0.01493 | 0.4 | 1 | 1.1 | 0.9
12 | 1 | 0.02028 | 0.0050825 | 0 | 0 | 1 | 0.9908 | -0.064029 | 0.4 | 1 | 1.1 | 0.9
13 | 1 | 0 | 0 | 0 | 0 | 1 | 0.99373 | -0.043502 | 0.4 | 1 | 1.1 | 0.9

## generator_data
GEN_BUS | PG | QG | QMAX | QMIN | VG | MBASE | GEN_STATUS | PMAX | PMIN
19 | 0.19496 | 0.049077 | 10 | -10 | 1 | 100 | 1 | 10 | 0

## branch_data
F_BUS | T_BUS | BR_R | BR_X | BR_B | RATE_A | RATE_B | RATE_C | TAP | SHIFT | BR_STATUS | ANGMIN | ANGMAX | P_in | Q_in | P_out | Q_out
1 | 4 | 7.8189 | 3.0073 | 7.8907e-09 | 0 | 0 | 0 | 0 | 0 | 1 | -90 | 90 | 0.02243 | 0.0056307 | -0.022386 | -0.0056146
1 | 2 | 8.6325 | 3.3202 | 8.7117e-09 | 0 | 0 | 0 | 0 | 0 | 1 | -90 | 90 | -0.040808 | -0.010237 | 0.040968 | 0.010297
4 | 9 | 14.5903 | 5.6116 | 1.4724e-08 | 0 | 0 | 0 | 0 | 0 | 1 | -90 | 90 | 0.015703 | 0.0039396 | -0.015663 | -0.0039255
2 | 3 | 2.4241 | 0.93236 | 2.4464e-09 | 0 | 0 | 0 | 0 | 0 | 1 | -90 | 90 | -0.044181 | -0.011103 | 0.044233 | 0.011122
3 | 5 | 4.7086 | 1.811 | 4.7518e-09 | 0 | 0 | 0 | 0 | 0 | 1 | -90 | 90 | -0.044233 | -0.011122 | 0.044335 | 0.011161
5 | 6 | 1.2457 | 0.47912 | 1.2571e-09 | 0 | 0 | 0 | 0 | 0 | 1 | -90 | 90 | -0.047004 | -0.011828 | 0.047034 | 0.01184
5 | 18 | 9.4752 | 3.6443 | 9.5621e-09 | 0 | 0 | 0 | 0 | 0 | 1 | -90 | 90 | 0.0017261 | 0.00043087 | -0.0017258 | -0.00043168
6 | 7 | 1.8558 | 0.71377 | 1.8728e-09 | 0 | 0 | 0 | 0 | 0 | 1 | -90 | 90 | -0.051338 | -0.012918 | 0.051391 | 0.012939
18 | 16 | 3.9189 | 1.5073 | 3.9549e-09 | 0 | 0 | 0 | 0 | 0 | 1 | -90 | 90 | 0.0017258 | 0.00043168 | -0.0017257 | -0.00043202
7 | 8 | 1.1518 | 0.443 | 1.1624e-09 | 0 | 0 | 0 | 0 | 0 | 1 | -90 | 90 | -0.051473 | -0.012959 | 0.051507 | 0.012972
16 | 15 | 4.9527 | 1.9049 | 4.9981e-09 | 0 | 0 | 0 | 0 | 0 | 1 | -90 | 90 | 0.00061801 | 0.00015441 | -0.00061799 | -0.00015488
8 | 10 | 1.8217 | 0.70067 | 1.8385e-09 | 0 | 0 | 0 | 0 | 0 | 1 | -90 | 90 | -0.051782 | -0.013041 | 0.051835 | 0.013061
10 | 11 | 3.8541 | 1.4824 | 3.8895e-09 | 0 | 0 | 0 | 0 | 0 | 1 | -90 | 90 | -0.05979 | -0.015055 | 0.05994 | 0.015112
11 | 12 | 0.0066866 | 0.0025718 | 6.7479e-12 | 0 | 0 | 0 | 0 | 0 | 1 | -90 | 90 | -0.080253 | -0.020203 | 0.080254 | 0.020203
19 | 14 | 1.619 | 0.62267 | 3.2676e-09 | 0 | 0 | 0 | 0 | 0 | 1 | -90 | 90 | 0.12147 | 0.03066 | -0.12122 | -0.030563
14 | 13 | 3.6953 | 1.4213 | 3.7292e-09 | 0 | 0 | 0 | 0 | 0 | 1 | -90 | 90 | 0.10123 | 0.025552 | -0.10082 | -0.025397
12 | 13 | 2.6362 | 1.0139 | 2.6604e-09 | 0 | 0 | 0 | 0 | 0 | 1 | -90 | 90 | -0.10053 | -0.025286 | 0.10082 | 0.025397