## bus_data
BUS_I | BUS_TYPE | Pd | Qd | Gs | Bs | area | Vm | Va | baseKV | zone | Vmax | Vmin
84 | 1 | 0 | 0 | 0 | 0 | 1 | 0.98305 | -0.11934 | 0.4 | 1 | 1.1 | 0.9
56 | 1 | 0 | 0 | 0 | 0 | 1 | 0.98334 | -0.11729 | 0.4 | 1 | 1.1 | 0.9
79 | 1 | 0.0018391 | 0.00046092 | 0 | 0 | 1 | 0.98284 | -0.1209 | 0.4 | 1 | 1.1 | 0.9
44 | 1 | 4.1536e-05 | 1.041e-05 | 0 | 0 | 1 | 0.98662 | -0.098019 | 0.4 | 1 | 1.1 | 0.9
47 | 1 | 6.7932e-05 | 1.7025e-05 | 0 | 0 | 1 | 0.98645 | -0.099237 | 0.4 | 1 | 1.1 | 0.9
130 | 1 | 0 | 0 | 0 | 0 | 1 | 0.98711 | -0.094041 | 0.4 | 1 | 1.1 | 0.9
49 | 1 | 0.00023207 | 5.8162e-05 | 0 | 0 | 1 | 0.98643 | -0.099555 | 0.4 | 1 | 1.1 | 0.9
48 | 1 | 0.00010305 | 2.5827e-05 | 0 | 0 | 1 | 0.98644 | -0.099325 | 0.4 | 1 | 1.1 | 0.9
131 | 1 | 0.00011261 | 2.8222e-05 | 0 | 0 | 1 | 0.98711 | -0.094076 | 0.4 | 1 | 1.1 | 0.9
129 | 1 | 0.00031369 | 7.8617e-05 | 0 | 0 | 1 | 0.9872 | -0.093338 | 0.4 | 1 | 1.1 | 0.9
45 | 1 | 0.00014321 | 3.5891e-05 | 0 | 0 | 1 | 0.98635 | -0.10019 | 0.4 | 1 | 1.1 | 0.9
46 | 1 | 0 | 0 | 0 | 0 | 1 | 0.98635 | -0.10015 | 0.4 | 1 | 1.1 | 0.9
51 | 1 | 0 | 0 | 0 | 0 | 1 | 0.98639 | -0.099897 | 0.4 | 1 | 1.1 | 0.9
50 | 1 | 4.916e-05 | 1.2321e-05 | 0 | 0 | 1 | 0.98642 | -0.099571 | 0.4 | 1 | 1.1 | 0.9
134 | 1 | 6.1777e-05 | 1.5483e-05 | 0 | 0 | 1 | 0.98644 | -0.099346 | 0.4 | 1 | 1.1 | 0.9
128 | 1 | 8.8105e-05 | 2.2081e-05 | 0 | 0 | 1 | 0.98726 | -0.092861 | 0.4 | 1 | 1.1 | 0.9
127 | 1 | 5.3127e-05 | 1.3315e-05 | 0 | 0 | 1 | 0.9882 | -0.085458 | 0.4 | 1 | 1.1 | 0.9
133 | 1 | 0.00014794 | 3.7077e-05 | 0 | 0 | 1 | 0.98643 | -0.099376 | 0.4 | 1 | 1.1 | 0.9
52 | 1 | 0.0022543 | 0.00056497 | 0 | 0 | 1 | 0.98355 | -0.11581 | 0.4 | 1 | 1.1 | 0.9
53 | 1 | 0.0013437 | 0.00033677 | 0 | 0 | 1 | 0.98377 | -0.11419 | 0.4 | 1 | 1.1 | 0.9
54 | 1 | 0.0021636 | 0.00054225 | 0 | 0 | 1 | 0.98351 | -0.11605 | 0.4 | 1 | 1.1 | 0.9
55 | 1 | 0.0019391 | 0.00048597 | 0 | 0 | 1 | 0.98385 | -0.11362 | 0.4 | 1 | 1.1 | 0.9
74 | 1 | 0.00059062 | 0.00014802 | 0 | 0 | 1 | 0.9842 | -0.11115 | 0.4 | 1 | 1.1 | 0.9
72 | 1 | 0.0015016 | 0.00037634 | 0 | 0 | 1 | 0.98425 | -0.1108 | 0.4 | 1 | 1.1 | 0.9
57 | 1 | 0.001676 | 0.00042003 | 0 | 0 | 1 | 0.9842 | -0.11114 | 0.4 | 1 | 1.1 | 0.9
58 | 1 | 0.0023209 | 0.00058168 | 0 | 0 | 1 | 0.9845 | -0.10897 | 0.4 | 1 | 1.1 | 0.9
59 | 1 | 0.00084093 | 0.00021076 | 0 | 0 | 1 | 0.98397 | -0.11275 | 0.4 | 1 | 1.1 | 0.9
60 | 1 | 0.001076 | 0.00026966 | 0 | 0 | 1 | 0.98468 | -0.10773 | 0.4 | 1 | 1.1 | 0.9
61 | 1 | 0.0011788 | 0.00029544 | 0 | 0 | 1 | 0.98371 | -0.11464 | 0.4 | 1 | 1.1 | 0.9
67 | 1 | 0.001127 | 0.00028246 | 0 | 0 | 1 | 0.98506 | -0.10502 | 0.4 | 1 | 1.1 | 0.9
64 | 1 | 0 | 0 | 0 | 0 | 1 | 0.98369 | -0.11479 | 0.4 | 1 | 1.1 | 0.9
68 | 1 | 0 | 0 | 0 | 0 | 1 | 0.98535 | -0.10295 | 0.4 | 1 | 1.1 | 0.9
66 | 1 | 0.0020858 | 0.00052274 | 0 | 0 | 1 | 0.98361 | -0.11536 | 0.4 | 1 | 1.1 | 0.9
62 | 1 | 0.0013309 | 0.00033355 | 0 | 0 | 1 | 0.98349 | -0.1162 | 0.4 | 1 | 1.1 | 0.9
63 | 1 | 0.00041576 | 0.0001042 | 0 | 0 | 1 | 0.98347 | -0.11637 | 0.4 | 1 | 1.1 | 0.9
65 | 1 | 0 | 0 | 0 | 0 | 1 | 0.98339 | -0.11689 | 0.4 | 1 | 1.1 | 0.9
82 | 1 | 0 | 0 | 0 | 0 | 1 | 0.98332 | -0.1174 | 0.4 | 1 | 1.1 | 0.9
80 | 1 | 0.0009879 | 0.00024759 | 0 | 0 | 1 | 0.98332 | -0.11741 | 0.4 | 1 | 1.1 | 0.9
83 | 1 | 0.00056498 | 0.0001416 | 0 | 0 | 1 | 0.9833 | -0.11752 | 0.4 | 1 | 1.1 | 0.9
81 | 1 | 0.0021564 | 0.00054045 | 0 | 0 | 1 | 0.98329 | -0.11763 | 0.4 | 1 | 1.1 | 0.9
69 | 1 | 0.0010194 | 0.0002555 | 0 | 0 | 1 | 0.98514 | -0.10446 | 0.4 | 1 | 1.1 | 0.9
70 | 1 | 0.0014052 | 0.00035218 | 0 | 0 | 1 | 0.98645 | -0.095111 | 0.4 | 1 | 1.1 | 0.9
73 | 1 | 0.0015859 | 0.00039746 | 0 | 0 | 1 | 0.98468 | -0.10771 | 0.4 | 1 | 1.1 | 0.9
78 | 1 | 0.0018982 | 0.00047573 | 0 | 0 | 1 | 0.98717 | -0.090057 | 0.4 | 1 | 1.1 | 0.9
71 | 1 | 0.0011158 | 0.00027964 | 0 | 0 | 1 | 0.9844 | -0.10968 | 0.4 | 1 | 1.1 | 0.9
76 | 1 | 0 | 0 | 0 | 0 | 1 | 0.98929 | -0.075056 | 0.4 | 1 | 1.1 | 0.9
75 | 1 | 0.00043344 | 0.00010863 | 0 | 0 | 1 | 0.98329 | -0.11764 | 0.4 | 1 | 1.1 | 0.9
77 | 1 | 0 | 0 | 0 | 0 | 1 | 0.98994 | -0.070434 | 0.4 | 1 | 1.1 | 0.9
105 | 1 | 0.00094306 | 0.00023635 | 0 | 0 | 1 | 0.99427 | -0.040094 | 0.4 | 1 | 1.1 | 0.9
100 | 1 | 0 | 0 | 0 | 0 | 1 | 0.99497 | -0.0352 | 0.4 | 1 | 1.1 | 0.9
85 | 1 | 0.00076631 | 0.00019205 | 0 | 0 | 1 | 0.98912 | -0.076812 | 0.4 | 1 | 1.1 | 0.9
86 | 1 | 0.00082919 | 0.00020782 | 0 | 0 | 1 | 0.98902 | -0.077529 | 0.4 | 1 | 1.1 | 0.9
87 | 1 | 0.0005493 | 0.00013767 | 0 | 0 | 1 | 0.98927 | -0.075788 | 0.4 | 1 | 1.1 | 0.9
88 | 1 | 0.00092929 | 0.0002329 | 0 | 0 | 1 | 0.98896 | -0.077997 | 0.4 | 1 | 1.1 | 0.9
89 | 1 | 0.00081177 | 0.00020345 | 0 | 0 | 1 | 0.98938 | -0.074989 | 0.4 | 1 | 1.1 | 0.9
95 | 1 | 0.0015474 | 0.00038781 | 0 | 0 | 1 | 0.98837 | -0.082602 | 0.4 | 1 | 1.1 | 0.9
96 | 1 | 0.00038554 | 9.6625e-05 | 0 | 0 | 1 | 0.98885 | -0.079224 | 0.4 | 1 | 1.1 | 0.9
94 | 1 | 0.0017653 | 0.00044242 | 0 | 0 | 1 | 0.98834 | -0.082865 | 0.4 | 1 | 1.1 | 0.9
90 | 1 | 0 | 0 | 0 | 0 | 1 | 0.98941 | -0.074776 | 0.4 | 1 | 1.1 | 0.9
91 | 1 | 0.00073811 | 0.00018499 | 0 | 0 | 1 | 0.98975 | -0.072396 | 0.4 | 1 | 1.1 | 0.9
92 | 1 | 0.0017703 | 0.00044368 | 0 | 0 | 1 | 0.98937 | -0.075031 | 0.4 | 1 | 1.1 | 0.9
101 | 1 | 0.0011218 | 0.00028114 | 0 | 0 | 1 | 0.99004 | -0.070304 | 0.4 | 1 | 1.1 | 0.9
99 | 1 | 0.0011154 | 0.00027954 | 0 | 0 | 1 | 0.98932 | -0.075431 | 0.4 | 1 | 1.1 | 0.9
102 | 1 | 0.00083678 | 0.00020972 | 0 | 0 | 1 | 0.99018 | -0.069326 | 0.4 | 1 | 1.1 | 0.9
135 | 1 | 0.00073799 | 0.00018496 | 0 | 0 | 1 | 0.98973 | -0.072968 | 0.4 | 1 | 1.1 | 0.9
114 | 1 | 0 | 0 | 0 | 0 | 1 | 0.99112 | -0.062633 | 0.4 | 1 | 1.1 | 0.9
97 | 3 | 0.001347 | 0.00033759 | 0 | 0 | 1 | 1 | 0 | 0.4 | 1 | 1.1 | 0.9
98 | 1 | 0.0005401 | 0.00013536 | 0 | 0 | 1 | 0.99737 | -0.018338 | 0.4 | 1 | 1.1 | 0.9
106 | 1 | 0.0014465 | 0.00036252 | 0 | 0 | 1 | 0.99489 | -0.035719 | 0.4 | 1 | 1.1 | 0.9
103 | 1 | 0.0009315 | 0.00023346 | 0 | 0 | 1 | 0.99335 | -0.046672 | 0.4 | 1 | 1.1 | 0.9
115 | 1 | 0.001184 | 0.00029674 | 0 | 0 | 1 | 0.99481 | -0.036325 | 0.4 | 1 | 1.1 | 0.9
104 | 1 | 0 | 0 | 0 | 0 | 1 | 0.9927 | -0.051305 | 0.4 | 1 | 1.1 | 0.9
113 | 1 | 0.0011531 | 0.00028901 | 0 | 0 | 1 | 0.99065 | -0.065984 | 0.4 | 1 | 1.1 | 0.9
107 | 1 | 0.0014501 | 0.00036344 | 0 | 0 | 1 | 0.99225 | -0.054561 | 0.4 | 1 | 1.1 | 0.9
108 | 1 | 0.0017071 | 0.00042785 | 0 | 0 | 1 | 0.99237 | -0.053672 | 0.4 | 1 | 1.1 | 0.9
117 | 1 | 0 | 0 | 0 | 0 | 1 | 0.99132 | -0.061222 | 0.4 | 1 | 1.1 | 0.9
112 | 1 | 0.00087269 | 0.00021872 | 0 | 0 | 1 | 0.99232 | -0.054034 | 0.4 | 1 | 1.1 | 0.9
116 | 1 | 0.00098903 | 0.00024787 | 0 | 0 | 1 | 0.99476 | -0.036662 | 0.4 | 1 | 1.1 | 0.9
118 | 1 | 0.0014394 | 0.00036075 | 0 | 0 | 1 | 0.99125 | -0.061708 | 0.4 | 1 | 1.1 | 0.9
111 | 1 | 0.00087326 | 0.00021886 | 0 | 0 | 1 | 0.99224 | -0.054598 | 0.4 | 1 | 1.1 | 0.9
109 | 1 | 0.00089787 | 0.00022503 | 0 | 0 | 1 | 0.9922 | -0.05486 | 0.4 | 1 | 1.1 | 0.9
110 | 1 | 0.0015167 | 0.00038011 | 0 | 0 | 1 | 0.99218 | -0.054989 | 0.4 | 1 | 1.1 | 0.9
119 | 1 | 0.0017815 | 0.0004465 | 0 | 0 | 1 | 0.99118 | -0.062219 | 0.4 | 1 | 1.1 | 0.9
132 | 1 | 9.7014e-05 | 2.4314e-05 | 0 | 0 | 1 | 0.98643 | -0.099388 | 0.4 | 1 | 1.1 | 0.9

## generator_data
GEN_BUS | PG | QG | QMAX | QMIN | VG | MBASE | GEN_STATUS | PMAX | PMIN
97 | 0.070174 | 0.01764 | 10 | -10 | 1 | 100 | 1 | 10 | 0

## branch_data
F_BUS | T_BUS | BR_R | BR_X | BR_B | RATE_A | RATE_B | RATE_C | TAP | SHIFT | BR_STATUS | ANGMIN | ANGMAX | P_in | Q_in | P_out | Q_out
84 | 56 | 13.9381 | 5.3608 | 1.4066e-08 | 0 | 0 | 0 | 0 | 0 | 1 | -90 | 90 | -0.0018395 | -0.00046004 | 0.00184 | 0.00045888
84 | 79 | 10.6293 | 4.0882 | 1.0727e-08 | 0 | 0 | 0 | 0 | 0 | 1 | -90 | 90 | 0.0018395 | 0.00046004 | -0.0018391 | -0.00046092
56 | 54 | 8.4202 | 3.2386 | 8.4975e-09 | 0 | 0 | 0 | 0 | 0 | 1 | -90 | 90 | -0.00184 | -0.00045888 | 0.0018403 | 0.00045818
44 | 47 | 31.2678 | 12.0261 | 3.1555e-08 | 0 | 0 | 0 | 0 | 0 | 1 | -90 | 90 | 0.0004778 | 0.00011604 | -0.00047772 | -0.00011908
44 | 130 | 47.6923 | 18.3432 | 4.813e-08 | 0 | 0 | 0 | 0 | 0 | 1 | -90 | 90 | -0.00094386 | -0.00022359 | 0.00094432 | 0.00021908
44 | 49 | 40.6715 | 15.6429 | 4.1045e-08 | 0 | 0 | 0 | 0 | 0 | 1 | -90 | 90 | 0.00042452 | 9.7137e-05 | -0.00042445 | -0.0001011
47 | 48 | 2.6784 | 1.0302 | 2.703e-09 | 0 | 0 | 0 | 0 | 0 | 1 | -90 | 90 | 0.00040979 | 0.00010206 | -0.00040978 | -0.00010232
130 | 131 | 3.8893 | 1.4959 | 3.925e-09 | 0 | 0 | 0 | 0 | 0 | 1 | -90 | 90 | 0.00011261 | 2.784e-05 | -0.00011261 | -2.8222e-05
130 | 129 | 7.4743 | 2.8747 | 7.5429e-09 | 0 | 0 | 0 | 0 | 0 | 1 | -90 | 90 | -0.0010569 | -0.00024692 | 0.001057 | 0.00024622
49 | 50 | 3.9879 | 1.5338 | 4.0245e-09 | 0 | 0 | 0 | 0 | 0 | 1 | -90 | 90 | 4.916e-05 | 1.1929e-05 | -4.916e-05 | -1.2321e-05
49 | 51 | 25.4805 | 9.8002 | 2.5714e-08 | 0 | 0 | 0 | 0 | 0 | 1 | -90 | 90 | 0.00014322 | 3.101e-05 | -0.00014321 | -3.351e-05
48 | 134 | 0.8889 | 0.34188 | 8.9705e-10 | 0 | 0 | 0 | 0 | 0 | 1 | -90 | 90 | 0.00030673 | 7.649e-05 | -0.00030673 | -7.6577e-05
129 | 128 | 4.0069 | 1.5411 | 4.0436e-09 | 0 | 0 | 0 | 0 | 0 | 1 | -90 | 90 | -0.0013707 | -0.00032483 | 0.0013708 | 0.00032447
45 | 46 | 3.5933 | 1.3821 | 3.6263e-09 | 0 | 0 | 0 | 0 | 0 | 1 | -90 | 90 | -0.0001432 | -3.5891e-05 | 0.00014321 | 3.5538e-05
46 | 51 | 20.6791 | 7.9535 | 2.0869e-08 | 0 | 0 | 0 | 0 | 0 | 1 | -90 | 90 | -0.00014321 | -3.5538e-05 | 0.00014321 | 3.351e-05
134 | 133 | 1.5254 | 0.5867 | 1.5394e-09 | 0 | 0 | 0 | 0 | 0 | 1 | -90 | 90 | 0.00024495 | 6.1094e-05 | -0.00024495 | -6.1244e-05
128 | 127 | 57.9781 | 22.2993 | 5.851e-08 | 0 | 0 | 0 | 0 | 0 | 1 | -90 | 90 | -0.0014589 | -0.00034655 | 0.0014602 | 0.00034136
127 | 135 | 91.9294 | 35.3574 | 9.2773e-08 | 0 | 0 | 0 | 0 | 0 | 1 | -90 | 90 | -0.0015134 | -0.00035467 | 0.0015156 | 0.00034647
133 | 132 | 1.4998 | 0.57684 | 1.5135e-09 | 0 | 0 | 0 | 0 | 0 | 1 | -90 | 90 | 9.7014e-05 | 2.4167e-05 | -9.7014e-05 | -2.4314e-05
52 | 53 | 3.2365 | 1.2448 | 3.2662e-09 | 0 | 0 | 0 | 0 | 0 | 1 | -90 | 90 | -0.0062583 | -0.0015654 | 0.0062597 | 0.0015656
52 | 54 | 0.76077 | 0.2926 | 7.6775e-10 | 0 | 0 | 0 | 0 | 0 | 1 | -90 | 90 | 0.0040041 | 0.0010004 | -0.0040039 | -0.0010004
53 | 55 | 0.94904 | 0.36502 | 9.5775e-10 | 0 | 0 | 0 | 0 | 0 | 1 | -90 | 90 | -0.0076034 | -0.0019024 | 0.007604 | 0.0019025
55 | 74 | 3.2521 | 1.2508 | 3.282e-09 | 0 | 0 | 0 | 0 | 0 | 1 | -90 | 90 | -0.0095431 | -0.0023885 | 0.0095463 | 0.0023894
74 | 72 | 0.43727 | 0.16818 | 4.4128e-10 | 0 | 0 | 0 | 0 | 0 | 1 | -90 | 90 | -0.010137 | -0.0025374 | 0.010137 | 0.0025376
72 | 71 | 1.2075 | 0.46443 | 1.2186e-09 | 0 | 0 | 0 | 0 | 0 | 1 | -90 | 90 | -0.011639 | -0.0029139 | 0.011641 | 0.0029145
57 | 58 | 2.3384 | 0.8994 | 2.3599e-09 | 0 | 0 | 0 | 0 | 0 | 1 | -90 | 90 | -0.011678 | -0.0029249 | 0.011681 | 0.002926
57 | 59 | 2.0228 | 0.77802 | 2.0414e-09 | 0 | 0 | 0 | 0 | 0 | 1 | -90 | 90 | 0.010002 | 0.0025049 | -0.0099995 | -0.0025042
58 | 60 | 1.118 | 0.43 | 1.1283e-09 | 0 | 0 | 0 | 0 | 0 | 1 | -90 | 90 | -0.014002 | -0.0035077 | 0.014005 | 0.0035085
59 | 61 | 2.6055 | 1.0021 | 2.6294e-09 | 0 | 0 | 0 | 0 | 0 | 1 | -90 | 90 | 0.0091586 | 0.0022935 | -0.0091562 | -0.0022928
60 | 67 | 2.2709 | 0.87341 | 2.2917e-09 | 0 | 0 | 0 | 0 | 0 | 1 | -90 | 90 | -0.015081 | -0.0037782 | 0.015086 | 0.0037801
61 | 64 | 0.24067 | 0.092565 | 2.4288e-10 | 0 | 0 | 0 | 0 | 0 | 1 | -90 | 90 | 0.0079774 | 0.0019973 | -0.0079772 | -0.0019973
67 | 68 | 1.6149 | 0.62112 | 1.6297e-09 | 0 | 0 | 0 | 0 | 0 | 1 | -90 | 90 | -0.016213 | -0.0040626 | 0.016218 | 0.0040642
64 | 66 | 3.4022 | 1.3085 | 3.4334e-09 | 0 | 0 | 0 | 0 | 0 | 1 | -90 | 90 | 0.0020859 | 0.00052247 | -0.0020858 | -0.00052274
64 | 62 | 3.0096 | 1.1576 | 3.0373e-09 | 0 | 0 | 0 | 0 | 0 | 1 | -90 | 90 | 0.0058913 | 0.0014748 | -0.0058902 | -0.0014747
68 | 69 | 1.2418 | 0.4776 | 1.2532e-09 | 0 | 0 | 0 | 0 | 0 | 1 | -90 | 90 | 0.015375 | 0.0038516 | -0.015372 | -0.0038504
68 | 70 | 3.1394 | 1.2075 | 3.1682e-09 | 0 | 0 | 0 | 0 | 0 | 1 | -90 | 90 | -0.031593 | -0.0079158 | 0.031627 | 0.0079287
62 | 63 | 0.44776 | 0.17221 | 4.5186e-10 | 0 | 0 | 0 | 0 | 0 | 1 | -90 | 90 | 0.0045593 | 0.0011411 | -0.0045592 | -0.0011411
63 | 65 | 1.5737 | 0.60527 | 1.5881e-09 | 0 | 0 | 0 | 0 | 0 | 1 | -90 | 90 | 0.0041434 | 0.0010369 | -0.0041431 | -0.001037
65 | 82 | 6.4011 | 2.4619 | 6.4598e-09 | 0 | 0 | 0 | 0 | 0 | 1 | -90 | 90 | 0.00099852 | 0.00024916 | -0.00099845 | -0.00024975
65 | 80 | 2.0849 | 0.80187 | 2.104e-09 | 0 | 0 | 0 | 0 | 0 | 1 | -90 | 90 | 0.0031446 | 0.00078782 | -0.0031444 | -0.00078794
82 | 83 | 1.5945 | 0.61329 | 1.6092e-09 | 0 | 0 | 0 | 0 | 0 | 1 | -90 | 90 | 0.00099845 | 0.00024975 | -0.00099843 | -0.0002499
80 | 81 | 1.3223 | 0.50858 | 1.3344e-09 | 0 | 0 | 0 | 0 | 0 | 1 | -90 | 90 | 0.0021565 | 0.00054035 | -0.0021564 | -0.00054045
83 | 75 | 3.3861 | 1.3023 | 3.4172e-09 | 0 | 0 | 0 | 0 | 0 | 1 | -90 | 90 | 0.00043345 | 0.0001083 | -0.00043344 | -0.00010863
69 | 73 | 2.8578 | 1.0991 | 2.884e-09 | 0 | 0 | 0 | 0 | 0 | 1 | -90 | 90 | 0.014352 | 0.0035949 | -0.014346 | -0.0035927
70 | 78 | 1.9417 | 0.74683 | 1.9596e-09 | 0 | 0 | 0 | 0 | 0 | 1 | -90 | 90 | -0.033032 | -0.0082808 | 0.033056 | 0.0082895
73 | 71 | 1.95 | 0.75002 | 1.9679e-09 | 0 | 0 | 0 | 0 | 0 | 1 | -90 | 90 | 0.01276 | 0.0031953 | -0.012757 | -0.0031941
78 | 76 | 5.4648 | 2.1018 | 5.5149e-09 | 0 | 0 | 0 | 0 | 0 | 1 | -90 | 90 | -0.034954 | -0.0087653 | 0.035027 | 0.0087927
76 | 77 | 1.6883 | 0.64935 | 1.7038e-09 | 0 | 0 | 0 | 0 | 0 | 1 | -90 | 90 | -0.035027 | -0.0087927 | 0.035049 | 0.0088012
77 | 105 | 11.1376 | 4.2837 | 1.124e-08 | 0 | 0 | 0 | 0 | 0 | 1 | -90 | 90 | -0.035049 | -0.0088012 | 0.035197 | 0.0088572
105 | 100 | 1.7578 | 0.67606 | 1.7739e-09 | 0 | 0 | 0 | 0 | 0 | 1 | -90 | 90 | -0.036141 | -0.0090935 | 0.036165 | 0.0091028
100 | 106 | 1.8462 | 0.71007 | 1.8631e-09 | 0 | 0 | 0 | 0 | 0 | 1 | -90 | 90 | 0.00362 | 0.00090634 | -0.0036197 | -0.00090642
100 | 103 | 5.2025 | 2.001 | 5.2503e-09 | 0 | 0 | 0 | 0 | 0 | 1 | -90 | 90 | 0.028167 | 0.0070295 | -0.028123 | -0.007013
100 | 98 | 3.2103 | 1.2347 | 3.2397e-09 | 0 | 0 | 0 | 0 | 0 | 1 | -90 | 90 | -0.067953 | -0.017039 | 0.068112 | 0.0171
85 | 86 | 5.1761 | 1.9908 | 5.2236e-09 | 0 | 0 | 0 | 0 | 0 | 1 | -90 | 90 | 0.0017587 | 0.00043967 | -0.0017585 | -0.00044011
85 | 87 | 5.1484 | 1.9801 | 5.1956e-09 | 0 | 0 | 0 | 0 | 0 | 1 | -90 | 90 | -0.002525 | -0.00063172 | 0.0025254 | 0.00063135
86 | 88 | 6.3987 | 2.461 | 6.4574e-09 | 0 | 0 | 0 | 0 | 0 | 1 | -90 | 90 | 0.00092935 | 0.00023229 | -0.00092929 | -0.0002329
87 | 89 | 3.2983 | 1.2686 | 3.3285e-09 | 0 | 0 | 0 | 0 | 0 | 1 | -90 | 90 | -0.0030747 | -0.00076902 | 0.003075 | 0.00076882
89 | 90 | 0.69564 | 0.26755 | 7.0202e-10 | 0 | 0 | 0 | 0 | 0 | 1 | -90 | 90 | -0.0038868 | -0.00097227 | 0.0038869 | 0.00097225
95 | 96 | 12.958 | 4.9838 | 1.3077e-08 | 0 | 0 | 0 | 0 | 0 | 1 | -90 | 90 | -0.0033127 | -0.00083007 | 0.0033143 | 0.00082938
95 | 94 | 1.893 | 0.72806 | 1.9103e-09 | 0 | 0 | 0 | 0 | 0 | 1 | -90 | 90 | 0.0017653 | 0.00044226 | -0.0017653 | -0.00044242
96 | 135 | 21.4543 | 8.2517 | 2.1651e-08 | 0 | 0 | 0 | 0 | 0 | 1 | -90 | 90 | -0.0036998 | -0.00092601 | 0.003703 | 0.00092512
90 | 91 | 4.4702 | 1.7193 | 4.5113e-09 | 0 | 0 | 0 | 0 | 0 | 1 | -90 | 90 | -0.0067728 | -0.001695 | 0.006775 | 0.0016954
90 | 92 | 1.1234 | 0.43208 | 1.1337e-09 | 0 | 0 | 0 | 0 | 0 | 1 | -90 | 90 | 0.0028858 | 0.00072272 | -0.0028857 | -0.00072279
91 | 101 | 3.5439 | 1.363 | 3.5764e-09 | 0 | 0 | 0 | 0 | 0 | 1 | -90 | 90 | -0.0075131 | -0.0018804 | 0.0075153 | 0.0018809
92 | 99 | 4.5716 | 1.7583 | 4.6135e-09 | 0 | 0 | 0 | 0 | 0 | 1 | -90 | 90 | 0.0011154 | 0.00027911 | -0.0011154 | -0.00027954
101 | 102 | 1.4416 | 0.55445 | 1.4548e-09 | 0 | 0 | 0 | 0 | 0 | 1 | -90 | 90 | -0.008637 | -0.002162 | 0.0086382 | 0.0021623
102 | 113 | 4.4968 | 1.7295 | 4.538e-09 | 0 | 0 | 0 | 0 | 0 | 1 | -90 | 90 | -0.009475 | -0.002372 | 0.0094794 | 0.0023733
135 | 114 | 21.1789 | 8.1457 | 2.1373e-08 | 0 | 0 | 0 | 0 | 0 | 1 | -90 | 90 | -0.0059566 | -0.0014565 | 0.0059647 | 0.0014576
114 | 113 | 4.0235 | 1.5475 | 4.0604e-09 | 0 | 0 | 0 | 0 | 0 | 1 | -90 | 90 | 0.010637 | 0.0026638 | -0.010632 | -0.0026623
114 | 117 | 1.069 | 0.41115 | 1.0788e-09 | 0 | 0 | 0 | 0 | 0 | 1 | -90 | 90 | -0.016602 | -0.0041213 | 0.016605 | 0.0041225
97 | 98 | 3.4813 | 1.3389 | 3.5132e-09 | 0 | 0 | 0 | 0 | 0 | 1 | -90 | 90 | 0.068827 | 0.017302 | -0.068652 | -0.017235
106 | 115 | 3.5866 | 1.3795 | 3.6195e-09 | 0 | 0 | 0 | 0 | 0 | 1 | -90 | 90 | 0.0021733 | 0.00054391 | -0.0021731 | -0.00054419
103 | 104 | 2.1673 | 0.83357 | 2.1872e-09 | 0 | 0 | 0 | 0 | 0 | 1 | -90 | 90 | 0.027192 | 0.0067795 | -0.027174 | -0.0067731
115 | 116 | 4.3795 | 1.6844 | 4.4197e-09 | 0 | 0 | 0 | 0 | 0 | 1 | -90 | 90 | 0.00098908 | 0.00024745 | -0.00098903 | -0.00024787
104 | 107 | 1.9359 | 0.74458 | 1.9537e-09 | 0 | 0 | 0 | 0 | 0 | 1 | -90 | 90 | 0.021304 | 0.0053027 | -0.021295 | -0.0052992
104 | 108 | 5.1712 | 1.9889 | 5.2187e-09 | 0 | 0 | 0 | 0 | 0 | 1 | -90 | 90 | 0.0058701 | 0.0014704 | -0.0058682 | -0.0014702
107 | 117 | 4.2408 | 1.6311 | 4.2797e-09 | 0 | 0 | 0 | 0 | 0 | 1 | -90 | 90 | 0.019845 | 0.0049358 | -0.019827 | -0.0049293
108 | 112 | 1.1138 | 0.42837 | 1.124e-09 | 0 | 0 | 0 | 0 | 0 | 1 | -90 | 90 | 0.0041611 | 0.0010424 | -0.0041609 | -0.0010424
117 | 118 | 1.9288 | 0.74185 | 1.9465e-09 | 0 | 0 | 0 | 0 | 0 | 1 | -90 | 90 | 0.0032213 | 0.00080683 | -0.0032211 | -0.00080694
112 | 111 | 2.2011 | 0.84657 | 2.2213e-09 | 0 | 0 | 0 | 0 | 0 | 1 | -90 | 90 | 0.0032882 | 0.00082368 | -0.0032879 | -0.0008238
118 | 119 | 3.6703 | 1.4117 | 3.704e-09 | 0 | 0 | 0 | 0 | 0 | 1 | -90 | 90 | 0.0017817 | 0.00044618 | -0.0017815 | -0.0004465
111 | 109 | 1.3902 | 0.53468 | 1.4029e-09 | 0 | 0 | 0 | 0 | 0 | 1 | -90 | 90 | 0.0024147 | 0.00060494 | -0.0024146 | -0.00060504
109 | 110 | 1.0924 | 0.42015 | 1.1024e-09 | 0 | 0 | 0 | 0 | 0 | 1 | -90 | 90 | 0.0015167 | 0.00038002 | -0.0015167 | -0.00038011