## bus_data
BUS_I | BUS_TYPE | Pd | Qd | Gs | Bs | area | Vm | Va | baseKV | zone | Vmax | Vmin
8 | 1 | 0.0009101 | 0.00022809 | 0 | 0 | 1 | 0.99514 | -0.034075 | 0.4 | 1 | 1.1 | 0.9
10 | 1 | 0.0023506 | 0.00058913 | 0 | 0 | 1 | 0.99515 | -0.034021 | 0.4 | 1 | 1.1 | 0.9
15 | 1 | 0 | 0 | 0 | 0 | 1 | 0.99524 | -0.033392 | 0.4 | 1 | 1.1 | 0.9
17 | 1 | 0.0011539 | 0.00028919 | 0 | 0 | 1 | 0.9954 | -0.032232 | 0.4 | 1 | 1.1 | 0.9
53 | 1 | 0.0017389 | 0.00043581 | 0 | 0 | 1 | 0.99541 | -0.032186 | 0.4 | 1 | 1.1 | 0.9
28 | 1 | 0.00061753 | 0.00015477 | 0 | 0 | 1 | 0.99762 | -0.016704 | 0.4 | 1 | 1.1 | 0.9
29 | 1 | 0 | 0 | 0 | 0 | 1 | 0.99765 | -0.016482 | 0.4 | 1 | 1.1 | 0.9
30 | 1 | 0.002207 | 0.00055314 | 0 | 0 | 1 | 0.99766 | -0.016431 | 0.4 | 1 | 1.1 | 0.9
34 | 1 | 0 | 0 | 0 | 0 | 1 | 0.99772 | -0.015994 | 0.4 | 1 | 1.1 | 0.9
31 | 1 | 0.002132 | 0.00053433 | 0 | 0 | 1 | 0.99745 | -0.017862 | 0.4 | 1 | 1.1 | 0.9
32 | 1 | 0.0011314 | 0.00028355 | 0 | 0 | 1 | 0.99746 | -0.017814 | 0.4 | 1 | 1.1 | 0.9
33 | 1 | 0.0023367 | 0.00058564 | 0 | 0 | 1 | 0.9974 | -0.018228 | 0.4 | 1 | 1.1 | 0.9
40 | 1 | 0.00048813 | 0.00012234 | 0 | 0 | 1 | 0.99796 | -0.0143 | 0.4 | 1 | 1.1 | 0.9
35 | 1 | 0.0050644 | 0.0012692 | 0 | 0 | 1 | 0.99826 | -0.012166 | 0.4 | 1 | 1.1 | 0.9
36 | 1 | 0.001257 | 0.00031502 | 0 | 0 | 1 | 0.99772 | -0.015964 | 0.4 | 1 | 1.1 | 0.9
37 | 1 | 0 | 0 | 0 | 0 | 1 | 0.99835 | -0.011587 | 0.4 | 1 | 1.1 | 0.9
38 | 1 | 0 | 0 | 0 | 0 | 1 | 0.99759 | -0.016908 | 0.4 | 1 | 1.1 | 0.9
39 | 1 | 0.0022417 | 0.00056182 | 0 | 0 | 1 | 0.99871 | -0.0090507 | 0.4 | 1 | 1.1 | 0.9
48 | 1 | 0.0057953 | 0.0014524 | 0 | 0 | 1 | 0.99729 | -0.019012 | 0.4 | 1 | 1.1 | 0.9
47 | 1 | 0.0012042 | 0.00030181 | 0 | 0 | 1 | 0.99755 | -0.017179 | 0.4 | 1 | 1.1 | 0.9
41 | 1 | 0.00042263 | 0.00010592 | 0 | 0 | 1 | 0.99924 | -0.0053201 | 0.4 | 1 | 1.1 | 0.9
42 | 3 | 0.0020051 | 0.00050252 | 0 | 0 | 1 | 1 | 0 | 0.4 | 1 | 1.1 | 0.9
50 | 1 | 0.030156 | 0.0075578 | 0 | 0 | 1 | 0.99637 | -0.025392 | 0.4 | 1 | 1.1 | 0.9
51 | 1 | 0.047729 | 0.011962 | 0 | 0 | 1 | 0.99622 | -0.026466 | 0.4 | 1 | 1.1 | 0.9
52 | 1 | 0 | 0 | 0 | 0 | 1 | 0.99585 | -0.029047 | 0.4 | 1 | 1.1 | 0.9

## generator_data
GEN_BUS | PG | QG | QMAX | QMIN | VG | MBASE | GEN_STATUS | PMAX | PMIN
42 | 0.11131 | 0.027938 | 10 | -10 | 1 | 100 | 1 | 10 | 0

## branch_data
F_BUS | T_BUS | BR_R | BR_X | BR_B | RATE_A | RATE_B | RATE_C | TAP | SHIFT | BR_STATUS | ANGMIN | ANGMAX | P_in | Q_in | P_out | Q_out
8 | 10 | 0.77501 | 0.29808 | 7.8212e-10 | 0 | 0 | 0 | 0 | 0 | 1 | -90 | 90 | -0.0009101 | -0.00022809 | 0.0009101 | 0.00022802
10 | 15 | 2.4848 | 0.9557 | 2.5076e-09 | 0 | 0 | 0 | 0 | 0 | 1 | -90 | 90 | -0.0032607 | -0.00081714 | 0.003261 | 0.000817
15 | 17 | 4.5876 | 1.7645 | 4.6297e-09 | 0 | 0 | 0 | 0 | 0 | 1 | -90 | 90 | -0.003261 | -0.000817 | 0.0032616 | 0.00081675
17 | 53 | 0.13214 | 0.050822 | 1.3335e-10 | 0 | 0 | 0 | 0 | 0 | 1 | -90 | 90 | -0.0044155 | -0.0011059 | 0.0044155 | 0.0011059
53 | 52 | 6.579 | 2.5304 | 6.6394e-09 | 0 | 0 | 0 | 0 | 0 | 1 | -90 | 90 | -0.0061544 | -0.0015417 | 0.006157 | 0.0015421
28 | 29 | 4.6317 | 1.7814 | 4.6742e-09 | 0 | 0 | 0 | 0 | 0 | 1 | -90 | 90 | -0.00061753 | -0.00015477 | 0.00061755 | 0.00015431
29 | 30 | 1.077 | 0.41421 | 1.0868e-09 | 0 | 0 | 0 | 0 | 0 | 1 | -90 | 90 | -0.00061755 | -0.00015431 | 0.00061755 | 0.0001542
30 | 34 | 2.0037 | 0.77064 | 2.0221e-09 | 0 | 0 | 0 | 0 | 0 | 1 | -90 | 90 | -0.0028246 | -0.00070734 | 0.0028248 | 0.0007072
34 | 40 | 2.6034 | 1.0013 | 2.6273e-09 | 0 | 0 | 0 | 0 | 0 | 1 | -90 | 90 | -0.0084264 | -0.0021107 | 0.0084284 | 0.0021112
34 | 32 | 4.2105 | 1.6194 | 4.2491e-09 | 0 | 0 | 0 | 0 | 0 | 1 | -90 | 90 | 0.0056017 | 0.0014035 | -0.0056003 | -0.0014034
31 | 32 | 0.13961 | 0.053694 | 1.4089e-10 | 0 | 0 | 0 | 0 | 0 | 1 | -90 | 90 | -0.0044689 | -0.0011198 | 0.0044689 | 0.0011198
31 | 33 | 2.0318 | 0.78146 | 2.0504e-09 | 0 | 0 | 0 | 0 | 0 | 1 | -90 | 90 | 0.0023369 | 0.00058549 | -0.0023367 | -0.00058564
40 | 37 | 3.9436 | 1.5168 | 3.9798e-09 | 0 | 0 | 0 | 0 | 0 | 1 | -90 | 90 | -0.0089165 | -0.0022335 | 0.0089199 | 0.0022344
35 | 36 | 5.9611 | 2.2927 | 6.0158e-09 | 0 | 0 | 0 | 0 | 0 | 1 | -90 | 90 | 0.0082634 | 0.0020704 | -0.0082591 | -0.0020693
35 | 37 | 0.56377 | 0.21683 | 5.6894e-10 | 0 | 0 | 0 | 0 | 0 | 1 | -90 | 90 | -0.013328 | -0.0033397 | 0.013329 | 0.00334
36 | 38 | 1.7455 | 0.67136 | 1.7615e-09 | 0 | 0 | 0 | 0 | 0 | 1 | -90 | 90 | 0.0070021 | 0.0017543 | -0.0070012 | -0.0017541
37 | 39 | 1.4799 | 0.56921 | 1.4935e-09 | 0 | 0 | 0 | 0 | 0 | 1 | -90 | 90 | -0.022249 | -0.0055744 | 0.022257 | 0.0055773
38 | 48 | 4.7044 | 1.8094 | 4.7475e-09 | 0 | 0 | 0 | 0 | 0 | 1 | -90 | 90 | 0.005797 | 0.0014526 | -0.0057953 | -0.0014524
38 | 47 | 2.9132 | 1.1205 | 2.9399e-09 | 0 | 0 | 0 | 0 | 0 | 1 | -90 | 90 | 0.0012043 | 0.00030153 | -0.0012042 | -0.00030181
39 | 41 | 1.979 | 0.76115 | 1.9972e-09 | 0 | 0 | 0 | 0 | 0 | 1 | -90 | 90 | -0.024498 | -0.0061391 | 0.024511 | 0.0061438
41 | 42 | 2.7777 | 1.0683 | 2.8032e-09 | 0 | 0 | 0 | 0 | 0 | 1 | -90 | 90 | -0.024934 | -0.0062497 | 0.024952 | 0.0062565
42 | 50 | 3.9207 | 1.508 | 3.9567e-09 | 0 | 0 | 0 | 0 | 0 | 1 | -90 | 90 | 0.084349 | 0.021179 | -0.084052 | -0.021065
50 | 51 | 0.25747 | 0.099028 | 2.5984e-10 | 0 | 0 | 0 | 0 | 0 | 1 | -90 | 90 | 0.053896 | 0.013507 | -0.053888 | -0.013504
51 | 52 | 5.4089 | 2.0804 | 5.4586e-09 | 0 | 0 | 0 | 0 | 0 | 1 | -90 | 90 | 0.0061592 | 0.0015424 | -0.006157 | -0.0015421