## bus_data
BUS_I | BUS_TYPE | Pd | Qd | Gs | Bs | area | Vm | Va | baseKV | zone | Vmax | Vmin
1 | 1 | 0.00060007 | 0.00015039 | 0 | 0 | 1 | 0.98256 | -0.12202 | 0.4 | 1 | 1.1 | 0.9
2 | 1 | 0.0005291 | 0.00013261 | 0 | 0 | 1 | 0.98255 | -0.1221 | 0.4 | 1 | 1.1 | 0.9
3 | 1 | 0 | 0 | 0 | 0 | 1 | 0.9826 | -0.12174 | 0.4 | 1 | 1.1 | 0.9
4 | 1 | 0.00062058 | 0.00015553 | 0 | 0 | 1 | 0.9825 | -0.12247 | 0.4 | 1 | 1.1 | 0.9
5 | 1 | 0.0025349 | 0.00063531 | 0 | 0 | 1 | 0.98263 | -0.12153 | 0.4 | 1 | 1.1 | 0.9
7 | 1 | 0 | 0 | 0 | 0 | 1 | 0.98278 | -0.12045 | 0.4 | 1 | 1.1 | 0.9
6 | 1 | 0 | 0 | 0 | 0 | 1 | 0.98269 | -0.1211 | 0.4 | 1 | 1.1 | 0.9
8 | 1 | 0.0027027 | 0.00067737 | 0 | 0 | 1 | 0.98257 | -0.12191 | 0.4 | 1 | 1.1 | 0.9
36 | 1 | 0.0032625 | 0.00081766 | 0 | 0 | 1 | 0.98061 | -0.13583 | 0.4 | 1 | 1.1 | 0.9
62 | 1 | 0.0020568 | 0.00051549 | 0 | 0 | 1 | 0.9864 | -0.094861 | 0.4 | 1 | 1.1 | 0.9
9 | 1 | 0 | 0 | 0 | 0 | 1 | 0.98255 | -0.12209 | 0.4 | 1 | 1.1 | 0.9
34 | 1 | 0.0032408 | 0.00081222 | 0 | 0 | 1 | 0.97988 | -0.14106 | 0.4 | 1 | 1.1 | 0.9
61 | 1 | 0 | 0 | 0 | 0 | 1 | 0.98772 | -0.085542 | 0.4 | 1 | 1.1 | 0.9
10 | 1 | 0.00041789 | 0.00010473 | 0 | 0 | 1 | 0.98249 | -0.12253 | 0.4 | 1 | 1.1 | 0.9
60 | 1 | 0.0080878 | 0.002027 | 0 | 0 | 1 | 0.98726 | -0.088804 | 0.4 | 1 | 1.1 | 0.9
59 | 1 | 0.0014033 | 0.00035169 | 0 | 0 | 1 | 0.98753 | -0.0869 | 0.4 | 1 | 1.1 | 0.9
68 | 1 | 0.00074537 | 0.00018681 | 0 | 0 | 1 | 0.97604 | -0.16849 | 0.4 | 1 | 1.1 | 0.9
45 | 1 | 0.0027681 | 0.00069374 | 0 | 0 | 1 | 0.97608 | -0.16826 | 0.4 | 1 | 1.1 | 0.9
14 | 1 | 0.0010334 | 0.00025899 | 0 | 0 | 1 | 0.97585 | -0.16985 | 0.4 | 1 | 1.1 | 0.9
15 | 1 | 0.00091186 | 0.00022853 | 0 | 0 | 1 | 0.97574 | -0.17068 | 0.4 | 1 | 1.1 | 0.9
16 | 1 | 0.0013869 | 0.00034759 | 0 | 0 | 1 | 0.97597 | -0.169 | 0.4 | 1 | 1.1 | 0.9
17 | 1 | 0.00047111 | 0.00011807 | 0 | 0 | 1 | 0.97573 | -0.17074 | 0.4 | 1 | 1.1 | 0.9
69 | 1 | 0.0015169 | 0.00038016 | 0 | 0 | 1 | 0.97566 | -0.17122 | 0.4 | 1 | 1.1 | 0.9
18 | 1 | 0 | 0 | 0 | 0 | 1 | 0.97617 | -0.16758 | 0.4 | 1 | 1.1 | 0.9
75 | 1 | 0.0028079 | 0.00070373 | 0 | 0 | 1 | 0.97565 | -0.17129 | 0.4 | 1 | 1.1 | 0.9
46 | 1 | 0.004188 | 0.0010496 | 0 | 0 | 1 | 0.97636 | -0.1662 | 0.4 | 1 | 1.1 | 0.9
37 | 1 | 0 | 0 | 0 | 0 | 1 | 0.97659 | -0.16459 | 0.4 | 1 | 1.1 | 0.9
19 | 1 | 0.0017772 | 0.0004454 | 0 | 0 | 1 | 0.99338 | -0.045899 | 0.4 | 1 | 1.1 | 0.9
20 | 1 | 0 | 0 | 0 | 0 | 1 | 0.99245 | -0.052386 | 0.4 | 1 | 1.1 | 0.9
21 | 1 | 0 | 0 | 0 | 0 | 1 | 0.99511 | -0.033872 | 0.4 | 1 | 1.1 | 0.9
22 | 1 | 0.0049943 | 0.0012517 | 0 | 0 | 1 | 0.992 | -0.055601 | 0.4 | 1 | 1.1 | 0.9
23 | 1 | 0.00060605 | 0.00015189 | 0 | 0 | 1 | 0.99222 | -0.054036 | 0.4 | 1 | 1.1 | 0.9
24 | 1 | 0.00273 | 0.00068419 | 0 | 0 | 1 | 0.99499 | -0.034693 | 0.4 | 1 | 1.1 | 0.9
25 | 1 | 0.0027285 | 0.00068382 | 0 | 0 | 1 | 0.99742 | -0.017818 | 0.4 | 1 | 1.1 | 0.9
91 | 1 | 0.0048641 | 0.0012191 | 0 | 0 | 1 | 0.99196 | -0.05585 | 0.4 | 1 | 1.1 | 0.9
50 | 1 | 0.0029911 | 0.00074965 | 0 | 0 | 1 | 0.99196 | -0.055853 | 0.4 | 1 | 1.1 | 0.9
57 | 1 | 0.0030386 | 0.00076156 | 0 | 0 | 1 | 0.99387 | -0.042461 | 0.4 | 1 | 1.1 | 0.9
70 | 1 | 0 | 0 | 0 | 0 | 1 | 0.99871 | -0.0089291 | 0.4 | 1 | 1.1 | 0.9
92 | 1 | 0 | 0 | 0 | 0 | 1 | 0.99173 | -0.057517 | 0.4 | 1 | 1.1 | 0.9
48 | 1 | 0.00134 | 0.00033585 | 0 | 0 | 1 | 0.99119 | -0.061194 | 0.4 | 1 | 1.1 | 0.9
58 | 1 | 0.0025918 | 0.00064957 | 0 | 0 | 1 | 0.99351 | -0.045 | 0.4 | 1 | 1.1 | 0.9
71 | 1 | 0 | 0 | 0 | 0 | 1 | 0.99866 | -0.009226 | 0.4 | 1 | 1.1 | 0.9
72 | 3 | 0.0055239 | 0.0013844 | 0 | 0 | 1 | 1 | 0 | 0.4 | 1 | 1.1 | 0.9
26 | 1 | 0.00043628 | 0.00010934 | 0 | 0 | 1 | 0.97022 | -0.21071 | 0.4 | 1 | 1.1 | 0.9
27 | 1 | 0.00088812 | 0.00022258 | 0 | 0 | 1 | 0.97042 | -0.20923 | 0.4 | 1 | 1.1 | 0.9
28 | 1 | 0 | 0 | 0 | 0 | 1 | 0.97018 | -0.21097 | 0.4 | 1 | 1.1 | 0.9
29 | 1 | 0.00056907 | 0.00014262 | 0 | 0 | 1 | 0.97049 | -0.20869 | 0.4 | 1 | 1.1 | 0.9
77 | 1 | 0 | 0 | 0 | 0 | 1 | 0.97038 | -0.20954 | 0.4 | 1 | 1.1 | 0.9
30 | 1 | 0.00030209 | 7.5711e-05 | 0 | 0 | 1 | 0.97017 | -0.21105 | 0.4 | 1 | 1.1 | 0.9
31 | 1 | 0 | 0 | 0 | 0 | 1 | 0.97015 | -0.21123 | 0.4 | 1 | 1.1 | 0.9
40 | 1 | 0.00023257 | 5.8288e-05 | 0 | 0 | 1 | 0.97066 | -0.20739 | 0.4 | 1 | 1.1 | 0.9
76 | 1 | 0.00015629 | 3.917e-05 | 0 | 0 | 1 | 0.97037 | -0.20957 | 0.4 | 1 | 1.1 | 0.9
153 | 1 | 0.00013336 | 3.3423e-05 | 0 | 0 | 1 | 0.97014 | -0.2113 | 0.4 | 1 | 1.1 | 0.9
41 | 1 | 0.0010527 | 0.00026383 | 0 | 0 | 1 | 0.97074 | -0.20683 | 0.4 | 1 | 1.1 | 0.9
88 | 1 | 0 | 0 | 0 | 0 | 1 | 0.97134 | -0.2024 | 0.4 | 1 | 1.1 | 0.9
89 | 1 | 0.0021287 | 0.0005335 | 0 | 0 | 1 | 0.97156 | -0.20086 | 0.4 | 1 | 1.1 | 0.9
90 | 1 | 0.00079599 | 0.00019949 | 0 | 0 | 1 | 0.97115 | -0.2038 | 0.4 | 1 | 1.1 | 0.9
206 | 1 | 8.6616e-05 | 2.1708e-05 | 0 | 0 | 1 | 0.97012 | -0.21145 | 0.4 | 1 | 1.1 | 0.9
33 | 1 | 0.0023985 | 0.00060111 | 0 | 0 | 1 | 0.97974 | -0.14208 | 0.4 | 1 | 1.1 | 0.9
35 | 1 | 0 | 0 | 0 | 0 | 1 | 0.97726 | -0.15977 | 0.4 | 1 | 1.1 | 0.9
38 | 1 | 0.0041205 | 0.0010327 | 0 | 0 | 1 | 0.97649 | -0.16528 | 0.4 | 1 | 1.1 | 0.9
39 | 1 | 0.0063089 | 0.0015812 | 0 | 0 | 1 | 0.97711 | -0.16085 | 0.4 | 1 | 1.1 | 0.9
43 | 1 | 0.0037628 | 0.00094304 | 0 | 0 | 1 | 0.97625 | -0.16699 | 0.4 | 1 | 1.1 | 0.9
56 | 1 | 0.0016563 | 0.00041512 | 0 | 0 | 1 | 0.97617 | -0.16759 | 0.4 | 1 | 1.1 | 0.9
44 | 1 | 0.0010371 | 0.00025991 | 0 | 0 | 1 | 0.97615 | -0.1677 | 0.4 | 1 | 1.1 | 0.9
54 | 1 | 0.00061287 | 0.0001536 | 0 | 0 | 1 | 0.97429 | -0.18112 | 0.4 | 1 | 1.1 | 0.9
67 | 1 | 0 | 0 | 0 | 0 | 1 | 0.98859 | -0.079427 | 0.4 | 1 | 1.1 | 0.9
63 | 1 | 0.0027831 | 0.0006975 | 0 | 0 | 1 | 0.98825 | -0.081862 | 0.4 | 1 | 1.1 | 0.9
65 | 1 | 0.0027214 | 0.00068204 | 0 | 0 | 1 | 0.98928 | -0.074586 | 0.4 | 1 | 1.1 | 0.9
42 | 1 | 0 | 0 | 0 | 0 | 1 | 0.97081 | -0.2063 | 0.4 | 1 | 1.1 | 0.9
81 | 1 | 0.00033064 | 8.2866e-05 | 0 | 0 | 1 | 0.97074 | -0.20683 | 0.4 | 1 | 1.1 | 0.9
80 | 1 | 0 | 0 | 0 | 0 | 1 | 0.97071 | -0.207 | 0.4 | 1 | 1.1 | 0.9
47 | 1 | 0.0029904 | 0.00074947 | 0 | 0 | 1 | 0.99119 | -0.061235 | 0.4 | 1 | 1.1 | 0.9
49 | 1 | 0.0012137 | 0.00030418 | 0 | 0 | 1 | 0.99091 | -0.063161 | 0.4 | 1 | 1.1 | 0.9
51 | 1 | 0.0019556 | 0.00049012 | 0 | 0 | 1 | 0.99067 | -0.064843 | 0.4 | 1 | 1.1 | 0.9
66 | 1 | 0.0058363 | 0.0014627 | 0 | 0 | 1 | 0.98965 | -0.072022 | 0.4 | 1 | 1.1 | 0.9
52 | 1 | 0.0036897 | 0.00092472 | 0 | 0 | 1 | 0.97339 | -0.18757 | 0.4 | 1 | 1.1 | 0.9
53 | 1 | 0.0016353 | 0.00040985 | 0 | 0 | 1 | 0.97317 | -0.18917 | 0.4 | 1 | 1.1 | 0.9
55 | 1 | 0 | 0 | 0 | 0 | 1 | 0.97281 | -0.1918 | 0.4 | 1 | 1.1 | 0.9
154 | 1 | 0.0010945 | 0.00027432 | 0 | 0 | 1 | 0.97269 | -0.19261 | 0.4 | 1 | 1.1 | 0.9
87 | 1 | 0.0010228 | 0.00025635 | 0 | 0 | 1 | 0.97203 | -0.19739 | 0.4 | 1 | 1.1 | 0.9
204 | 1 | 0 | 0 | 0 | 0 | 1 | 0.97266 | -0.19289 | 0.4 | 1 | 1.1 | 0.9
85 | 1 | 0.00078696 | 0.00019723 | 0 | 0 | 1 | 0.97187 | -0.19855 | 0.4 | 1 | 1.1 | 0.9
141 | 1 | 0.0031406 | 0.00078712 | 0 | 0 | 1 | 0.9928 | -0.049931 | 0.4 | 1 | 1.1 | 0.9
135 | 1 | 0.0037735 | 0.00094573 | 0 | 0 | 1 | 0.99202 | -0.05541 | 0.4 | 1 | 1.1 | 0.9
105 | 1 | 0.0021225 | 0.00053195 | 0 | 0 | 1 | 0.99143 | -0.059587 | 0.4 | 1 | 1.1 | 0.9
104 | 1 | 0.0038354 | 0.00096125 | 0 | 0 | 1 | 0.99146 | -0.059378 | 0.4 | 1 | 1.1 | 0.9
94 | 1 | 0.0028249 | 0.000708 | 0 | 0 | 1 | 0.99855 | -0.0099965 | 0.4 | 1 | 1.1 | 0.9
93 | 1 | 0.0055187 | 0.0013831 | 0 | 0 | 1 | 0.99168 | -0.057854 | 0.4 | 1 | 1.1 | 0.9
95 | 1 | 0.0021471 | 0.00053811 | 0 | 0 | 1 | 0.99847 | -0.01057 | 0.4 | 1 | 1.1 | 0.9
134 | 1 | 0.0022893 | 0.00057376 | 0 | 0 | 1 | 0.99142 | -0.05956 | 0.4 | 1 | 1.1 | 0.9
133 | 1 | 0.0023121 | 0.00057946 | 0 | 0 | 1 | 0.99147 | -0.059223 | 0.4 | 1 | 1.1 | 0.9
110 | 1 | 0 | 0 | 0 | 0 | 1 | 0.98997 | -0.069723 | 0.4 | 1 | 1.1 | 0.9
121 | 1 | 0.00048983 | 0.00012276 | 0 | 0 | 1 | 0.98981 | -0.070854 | 0.4 | 1 | 1.1 | 0.9
118 | 1 | 0.0019995 | 0.00050113 | 0 | 0 | 1 | 0.99011 | -0.068778 | 0.4 | 1 | 1.1 | 0.9
145 | 1 | 0.0026784 | 0.00067126 | 0 | 0 | 1 | 0.97582 | -0.17003 | 0.4 | 1 | 1.1 | 0.9
144 | 1 | 0.0024629 | 0.00061727 | 0 | 0 | 1 | 0.9761 | -0.16803 | 0.4 | 1 | 1.1 | 0.9
79 | 1 | 0.001627 | 0.00040776 | 0 | 0 | 1 | 0.97065 | -0.20746 | 0.4 | 1 | 1.1 | 0.9
82 | 1 | 0.0010884 | 0.00027278 | 0 | 0 | 1 | 0.97161 | -0.20047 | 0.4 | 1 | 1.1 | 0.9
83 | 1 | 0.0011125 | 0.00027881 | 0 | 0 | 1 | 0.97172 | -0.19964 | 0.4 | 1 | 1.1 | 0.9
84 | 1 | 0 | 0 | 0 | 0 | 1 | 0.97098 | -0.20501 | 0.4 | 1 | 1.1 | 0.9
86 | 1 | 0.0014676 | 0.0003678 | 0 | 0 | 1 | 0.97095 | -0.20525 | 0.4 | 1 | 1.1 | 0.9
136 | 1 | 0.00052159 | 0.00013072 | 0 | 0 | 1 | 0.97093 | -0.20542 | 0.4 | 1 | 1.1 | 0.9
114 | 1 | 0.00062901 | 0.00015765 | 0 | 0 | 1 | 0.97191 | -0.19828 | 0.4 | 1 | 1.1 | 0.9
112 | 1 | 0.00042218 | 0.00010581 | 0 | 0 | 1 | 0.97219 | -0.19627 | 0.4 | 1 | 1.1 | 0.9
96 | 1 | 0.0011552 | 0.00028951 | 0 | 0 | 1 | 0.98194 | -0.12631 | 0.4 | 1 | 1.1 | 0.9
97 | 1 | 0.00084882 | 0.00021273 | 0 | 0 | 1 | 0.98294 | -0.11923 | 0.4 | 1 | 1.1 | 0.9
98 | 1 | 0.0013792 | 0.00034566 | 0 | 0 | 1 | 0.9816 | -0.12872 | 0.4 | 1 | 1.1 | 0.9
99 | 1 | 0.0018475 | 0.00046302 | 0 | 0 | 1 | 0.98492 | -0.1052 | 0.4 | 1 | 1.1 | 0.9
100 | 1 | 0.00097532 | 0.00024444 | 0 | 0 | 1 | 0.98043 | -0.13708 | 0.4 | 1 | 1.1 | 0.9
108 | 1 | 0.0010056 | 0.00025202 | 0 | 0 | 1 | 0.98634 | -0.095232 | 0.4 | 1 | 1.1 | 0.9
106 | 1 | 0.00091673 | 0.00022975 | 0 | 0 | 1 | 0.97953 | -0.14344 | 0.4 | 1 | 1.1 | 0.9
109 | 1 | 0 | 0 | 0 | 0 | 1 | 0.98708 | -0.089966 | 0.4 | 1 | 1.1 | 0.9
107 | 1 | 0 | 0 | 0 | 0 | 1 | 0.9777 | -0.15655 | 0.4 | 1 | 1.1 | 0.9
101 | 1 | 0.0011809 | 0.00029597 | 0 | 0 | 1 | 0.97653 | -0.16492 | 0.4 | 1 | 1.1 | 0.9
102 | 1 | 0.0012641 | 0.0003168 | 0 | 0 | 1 | 0.97656 | -0.16471 | 0.4 | 1 | 1.1 | 0.9
103 | 1 | 0.0011378 | 0.00028515 | 0 | 0 | 1 | 0.97662 | -0.16431 | 0.4 | 1 | 1.1 | 0.9
142 | 1 | 0 | 0 | 0 | 0 | 1 | 0.97666 | -0.16399 | 0.4 | 1 | 1.1 | 0.9
147 | 1 | 0.0030532 | 0.0007652 | 0 | 0 | 1 | 0.97646 | -0.16542 | 0.4 | 1 | 1.1 | 0.9
129 | 1 | 0 | 0 | 0 | 0 | 1 | 0.97702 | -0.16145 | 0.4 | 1 | 1.1 | 0.9
125 | 1 | 0.00096262 | 0.00024126 | 0 | 0 | 1 | 0.9775 | -0.15798 | 0.4 | 1 | 1.1 | 0.9
122 | 1 | 0.0019114 | 0.00047905 | 0 | 0 | 1 | 0.97741 | -0.1586 | 0.4 | 1 | 1.1 | 0.9
143 | 1 | 0.0019046 | 0.00047734 | 0 | 0 | 1 | 0.97736 | -0.15899 | 0.4 | 1 | 1.1 | 0.9
123 | 1 | 0.0035493 | 0.00088953 | 0 | 0 | 1 | 0.97624 | -0.16701 | 0.4 | 1 | 1.1 | 0.9
116 | 1 | 0.0010173 | 0.00025495 | 0 | 0 | 1 | 0.98662 | -0.093255 | 0.4 | 1 | 1.1 | 0.9
117 | 1 | 0.0018971 | 0.00047546 | 0 | 0 | 1 | 0.98731 | -0.088379 | 0.4 | 1 | 1.1 | 0.9
137 | 1 | 0.0024808 | 0.00062174 | 0 | 0 | 1 | 0.9864 | -0.094809 | 0.4 | 1 | 1.1 | 0.9
119 | 1 | 0 | 0 | 0 | 0 | 1 | 0.99019 | -0.068194 | 0.4 | 1 | 1.1 | 0.9
139 | 1 | 0.00044956 | 0.00011267 | 0 | 0 | 1 | 0.98977 | -0.071145 | 0.4 | 1 | 1.1 | 0.9
111 | 1 | 0.0023371 | 0.00058572 | 0 | 0 | 1 | 0.97253 | -0.19375 | 0.4 | 1 | 1.1 | 0.9
113 | 1 | 0.00082552 | 0.00020689 | 0 | 0 | 1 | 0.97285 | -0.19143 | 0.4 | 1 | 1.1 | 0.9
115 | 1 | 0.0010005 | 0.00025075 | 0 | 0 | 1 | 0.97316 | -0.18923 | 0.4 | 1 | 1.1 | 0.9
150 | 1 | 0 | 0 | 0 | 0 | 1 | 0.97345 | -0.1871 | 0.4 | 1 | 1.1 | 0.9
149 | 1 | 0 | 0 | 0 | 0 | 1 | 0.97372 | -0.18517 | 0.4 | 1 | 1.1 | 0.9
120 | 1 | 0 | 0 | 0 | 0 | 1 | 0.99148 | -0.059151 | 0.4 | 1 | 1.1 | 0.9
140 | 1 | 0.00061634 | 0.00015447 | 0 | 0 | 1 | 0.98976 | -0.071202 | 0.4 | 1 | 1.1 | 0.9
124 | 1 | 0.0013108 | 0.00032852 | 0 | 0 | 1 | 0.97615 | -0.16768 | 0.4 | 1 | 1.1 | 0.9
132 | 1 | 0.0011994 | 0.00030059 | 0 | 0 | 1 | 0.97569 | -0.17097 | 0.4 | 1 | 1.1 | 0.9
128 | 1 | 0 | 0 | 0 | 0 | 1 | 0.97539 | -0.17313 | 0.4 | 1 | 1.1 | 0.9
126 | 1 | 0.0014555 | 0.00036478 | 0 | 0 | 1 | 0.97534 | -0.17346 | 0.4 | 1 | 1.1 | 0.9
127 | 1 | 0 | 0 | 0 | 0 | 1 | 0.97532 | -0.1736 | 0.4 | 1 | 1.1 | 0.9
130 | 1 | 0.0012082 | 0.0003028 | 0 | 0 | 1 | 0.97528 | -0.17391 | 0.4 | 1 | 1.1 | 0.9
131 | 1 | 0.0028222 | 0.00070732 | 0 | 0 | 1 | 0.97494 | -0.17633 | 0.4 | 1 | 1.1 | 0.9
148 | 1 | 0.00077295 | 0.00019372 | 0 | 0 | 1 | 0.97454 | -0.17927 | 0.4 | 1 | 1.1 | 0.9
146 | 1 | 0.0014929 | 0.00037415 | 0 | 0 | 1 | 0.9763 | -0.16656 | 0.4 | 1 | 1.1 | 0.9
151 | 1 | 0.0018578 | 0.00046561 | 0 | 0 | 1 | 0.97339 | -0.18754 | 0.4 | 1 | 1.1 | 0.9
152 | 1 | 0.0016614 | 0.00041637 | 0 | 0 | 1 | 0.97339 | -0.18756 | 0.4 | 1 | 1.1 | 0.9
205 | 1 | 0.0010222 | 0.00025618 | 0 | 0 | 1 | 0.97252 | -0.19389 | 0.4 | 1 | 1.1 | 0.9
203 | 1 | 0.00081452 | 0.00020414 | 0 | 0 | 1 | 0.97263 | -0.19309 | 0.4 | 1 | 1.1 | 0.9
202 | 1 | 0.00080853 | 0.00020264 | 0 | 0 | 1 | 0.97262 | -0.19311 | 0.4 | 1 | 1.1 | 0.9

## generator_data
GEN_BUS | PG | QG | QMAX | QMIN | VG | MBASE | GEN_STATUS | PMAX | PMIN
72 | 0.22346 | 0.056444 | 10 | -10 | 1 | 100 | 1 | 10 | 0

## branch_data
F_BUS | T_BUS | BR_R | BR_X | BR_B | RATE_A | RATE_B | RATE_C | TAP | SHIFT | BR_STATUS | ANGMIN | ANGMAX | P_in | Q_in | P_out | Q_out
1 | 2 | 0.86049 | 0.33096 | 8.6839e-10 | 0 | 0 | 0 | 0 | 0 | 1 | -90 | 90 | 0.0011497 | 0.00028736 | -0.0011497 | -0.00028744
1 | 3 | 2.0212 | 0.77738 | 2.0397e-09 | 0 | 0 | 0 | 0 | 0 | 1 | -90 | 90 | -0.0017498 | -0.00043775 | 0.0017499 | 0.00043758
2 | 4 | 7.3197 | 2.8153 | 7.3868e-09 | 0 | 0 | 0 | 0 | 0 | 1 | -90 | 90 | 0.00062061 | 0.00015483 | -0.00062058 | -0.00015553
3 | 5 | 1.505 | 0.57884 | 1.5188e-09 | 0 | 0 | 0 | 0 | 0 | 1 | -90 | 90 | -0.0017499 | -0.00043758 | 0.0017499 | 0.00043745
5 | 7 | 3.1703 | 1.2193 | 3.1994e-09 | 0 | 0 | 0 | 0 | 0 | 1 | -90 | 90 | -0.0042848 | -0.0010728 | 0.0042855 | 0.0010727
7 | 36 | 3.3644 | 1.294 | 3.3952e-09 | 0 | 0 | 0 | 0 | 0 | 1 | -90 | 90 | 0.057688 | 0.014497 | -0.057564 | -0.01445
7 | 62 | 4.9839 | 1.9169 | 5.0296e-09 | 0 | 0 | 0 | 0 | 0 | 1 | -90 | 90 | -0.065094 | -0.01635 | 0.065327 | 0.016439
7 | 6 | 2.5929 | 0.99727 | 2.6167e-09 | 0 | 0 | 0 | 0 | 0 | 1 | -90 | 90 | 0.0031213 | 0.00078001 | -0.003121 | -0.00078015
6 | 8 | 3.2759 | 1.26 | 3.3059e-09 | 0 | 0 | 0 | 0 | 0 | 1 | -90 | 90 | 0.003121 | 0.00078015 | -0.0031206 | -0.00078034
8 | 9 | 5.3184 | 2.0456 | 5.3672e-09 | 0 | 0 | 0 | 0 | 0 | 1 | -90 | 90 | 0.00041792 | 0.00010297 | -0.00041791 | -0.00010348
36 | 34 | 1.2092 | 0.46507 | 1.2203e-09 | 0 | 0 | 0 | 0 | 0 | 1 | -90 | 90 | 0.054302 | 0.013633 | -0.054263 | -0.013618
62 | 61 | 1.7681 | 0.68004 | 3.5686e-09 | 0 | 0 | 0 | 0 | 0 | 1 | -90 | 90 | -0.067384 | -0.016954 | 0.067471 | 0.016988
9 | 10 | 12.9107 | 4.9656 | 1.3029e-08 | 0 | 0 | 0 | 0 | 0 | 1 | -90 | 90 | 0.00041791 | 0.00010348 | -0.00041789 | -0.00010473
34 | 33 | 0.25079 | 0.096458 | 2.5309e-10 | 0 | 0 | 0 | 0 | 0 | 1 | -90 | 90 | 0.051022 | 0.012805 | -0.051014 | -0.012803
61 | 63 | 0.61257 | 0.2356 | 1.8546e-09 | 0 | 0 | 0 | 0 | 0 | 1 | -90 | 90 | -0.076966 | -0.019368 | 0.077006 | 0.019383
61 | 59 | 1.8175 | 0.69902 | 1.8341e-09 | 0 | 0 | 0 | 0 | 0 | 1 | -90 | 90 | 0.0094949 | 0.0023797 | -0.0094932 | -0.0023792
60 | 59 | 2.9889 | 1.1496 | 3.0163e-09 | 0 | 0 | 0 | 0 | 0 | 1 | -90 | 90 | -0.0080877 | -0.002027 | 0.0080899 | 0.0020275
68 | 45 | 3.9012 | 1.5005 | 3.937e-09 | 0 | 0 | 0 | 0 | 0 | 1 | -90 | 90 | -0.00074536 | -0.00018681 | 0.00074538 | 0.00018644
45 | 44 | 1.9646 | 0.75562 | 1.9826e-09 | 0 | 0 | 0 | 0 | 0 | 1 | -90 | 90 | -0.0035134 | -0.00088019 | 0.0035137 | 0.0008801
14 | 15 | 1.8059 | 0.69458 | 1.8225e-09 | 0 | 0 | 0 | 0 | 0 | 1 | -90 | 90 | 0.0057087 | 0.00143 | -0.005708 | -0.00143
14 | 16 | 1.556 | 0.59845 | 1.5703e-09 | 0 | 0 | 0 | 0 | 0 | 1 | -90 | 90 | -0.006742 | -0.001689 | 0.0067428 | 0.0016892
15 | 17 | 0.23164 | 0.089094 | 2.3377e-10 | 0 | 0 | 0 | 0 | 0 | 1 | -90 | 90 | 0.0032792 | 0.00082164 | -0.0032792 | -0.00082165
15 | 69 | 4.4359 | 1.7061 | 4.4766e-09 | 0 | 0 | 0 | 0 | 0 | 1 | -90 | 90 | 0.001517 | 0.00037978 | -0.0015168 | -0.00038017
16 | 18 | 2.1669 | 0.83342 | 2.1868e-09 | 0 | 0 | 0 | 0 | 0 | 1 | -90 | 90 | -0.0081297 | -0.0020368 | 0.0081313 | 0.0020372
17 | 75 | 2.4347 | 0.93641 | 2.457e-09 | 0 | 0 | 0 | 0 | 0 | 1 | -90 | 90 | 0.0028081 | 0.00070358 | -0.0028079 | -0.00070373
18 | 46 | 2.1025 | 0.80867 | 2.1218e-09 | 0 | 0 | 0 | 0 | 0 | 1 | -90 | 90 | -0.0081313 | -0.0020372 | 0.0081329 | 0.0020376
46 | 37 | 1.6248 | 0.62493 | 1.6397e-09 | 0 | 0 | 0 | 0 | 0 | 1 | -90 | 90 | -0.012321 | -0.0030872 | 0.012324 | 0.0030881
37 | 43 | 3.587 | 1.3796 | 3.6199e-09 | 0 | 0 | 0 | 0 | 0 | 1 | -90 | 90 | 0.0083167 | 0.0020838 | -0.0083139 | -0.002083
37 | 35 | 2.9021 | 1.1162 | 2.9288e-09 | 0 | 0 | 0 | 0 | 0 | 1 | -90 | 90 | -0.02064 | -0.0051718 | 0.020654 | 0.0051769
19 | 20 | 0.69316 | 0.2666 | 2.0986e-09 | 0 | 0 | 0 | 0 | 0 | 1 | -90 | 90 | 0.12127 | 0.030539 | -0.12116 | -0.030497
19 | 21 | 1.2698 | 0.4884 | 3.8445e-09 | 0 | 0 | 0 | 0 | 0 | 1 | -90 | 90 | -0.12305 | -0.030985 | 0.12325 | 0.031064
20 | 22 | 1.9319 | 0.74303 | 1.9496e-09 | 0 | 0 | 0 | 0 | 0 | 1 | -90 | 90 | 0.02135 | 0.0053518 | -0.02134 | -0.0053483
20 | 23 | 0.21413 | 0.082357 | 6.4828e-10 | 0 | 0 | 0 | 0 | 0 | 1 | -90 | 90 | 0.09981 | 0.025145 | -0.099787 | -0.025137
21 | 24 | 0.12456 | 0.047906 | 3.771e-10 | 0 | 0 | 0 | 0 | 0 | 1 | -90 | 90 | 0.085974 | 0.021678 | -0.085964 | -0.021674
21 | 25 | 1.0029 | 0.38574 | 3.0364e-09 | 0 | 0 | 0 | 0 | 0 | 1 | -90 | 90 | -0.20923 | -0.052742 | 0.2097 | 0.052923
22 | 91 | 0.19544 | 0.07517 | 1.9724e-10 | 0 | 0 | 0 | 0 | 0 | 1 | -90 | 90 | 0.016346 | 0.0040966 | -0.016345 | -0.0040964
23 | 50 | 0.2372 | 0.091229 | 7.1812e-10 | 0 | 0 | 0 | 0 | 0 | 1 | -90 | 90 | 0.09918 | 0.024985 | -0.099155 | -0.024975
24 | 57 | 1.2164 | 0.46784 | 3.6826e-09 | 0 | 0 | 0 | 0 | 0 | 1 | -90 | 90 | 0.083234 | 0.02099 | -0.083143 | -0.020956
25 | 70 | 0.55002 | 0.21155 | 1.6652e-09 | 0 | 0 | 0 | 0 | 0 | 1 | -90 | 90 | -0.21243 | -0.053607 | 0.21269 | 0.053709
91 | 92 | 1.8605 | 0.71556 | 1.8775e-09 | 0 | 0 | 0 | 0 | 0 | 1 | -90 | 90 | 0.011481 | 0.0028774 | -0.011478 | -0.0028765
50 | 48 | 0.71819 | 0.27623 | 2.1743e-09 | 0 | 0 | 0 | 0 | 0 | 1 | -90 | 90 | 0.096164 | 0.024225 | -0.096092 | -0.024198
57 | 58 | 0.41222 | 0.15855 | 1.248e-09 | 0 | 0 | 0 | 0 | 0 | 1 | -90 | 90 | 0.080105 | 0.020194 | -0.080076 | -0.020183
70 | 71 | 0.77519 | 0.29815 | 7.823e-10 | 0 | 0 | 0 | 0 | 0 | 1 | -90 | 90 | 0.004973 | 0.0012458 | -0.0049727 | -0.0012458
70 | 72 | 0.54112 | 0.20812 | 1.6382e-09 | 0 | 0 | 0 | 0 | 0 | 1 | -90 | 90 | -0.21767 | -0.054955 | 0.21794 | 0.05506
92 | 93 | 0.37626 | 0.14471 | 3.7971e-10 | 0 | 0 | 0 | 0 | 0 | 1 | -90 | 90 | 0.011478 | 0.0028765 | -0.011478 | -0.0028764
48 | 47 | 0.0057026 | 0.0021933 | 1.7265e-11 | 0 | 0 | 0 | 0 | 0 | 1 | -90 | 90 | 0.094752 | 0.023862 | -0.094752 | -0.023862
58 | 141 | 0.82676 | 0.31798 | 2.503e-09 | 0 | 0 | 0 | 0 | 0 | 1 | -90 | 90 | 0.077484 | 0.019534 | -0.077431 | -0.019513
71 | 94 | 2.0115 | 0.77364 | 2.0299e-09 | 0 | 0 | 0 | 0 | 0 | 1 | -90 | 90 | 0.0049727 | 0.0012458 | -0.0049722 | -0.0012458
26 | 27 | 18.2631 | 7.0243 | 1.8431e-08 | 0 | 0 | 0 | 0 | 0 | 1 | -90 | 90 | -0.00095835 | -0.00023591 | 0.00095854 | 0.00023425
26 | 28 | 5.7129 | 2.1973 | 5.7653e-09 | 0 | 0 | 0 | 0 | 0 | 1 | -90 | 90 | 0.00052208 | 0.00012657 | -0.00052207 | -0.00012711
27 | 29 | 3.1975 | 1.2298 | 3.2268e-09 | 0 | 0 | 0 | 0 | 0 | 1 | -90 | 90 | -0.0020029 | -0.0004936 | 0.0020031 | 0.00049335
27 | 77 | 22.9735 | 8.836 | 2.3184e-08 | 0 | 0 | 0 | 0 | 0 | 1 | -90 | 90 | 0.00015629 | 3.6763e-05 | -0.00015629 | -3.8944e-05
28 | 30 | 3.2617 | 1.2545 | 3.2917e-09 | 0 | 0 | 0 | 0 | 0 | 1 | -90 | 90 | 0.00030209 | 7.5403e-05 | -0.00030208 | -7.5711e-05
28 | 31 | 13.3273 | 5.1259 | 1.345e-08 | 0 | 0 | 0 | 0 | 0 | 1 | -90 | 90 | 0.00021998 | 5.1702e-05 | -0.00021997 | -5.2966e-05
29 | 40 | 6.008 | 2.3108 | 6.0632e-09 | 0 | 0 | 0 | 0 | 0 | 1 | -90 | 90 | -0.0025721 | -0.00063597 | 0.0025726 | 0.00063558
77 | 76 | 2.3879 | 0.91841 | 2.4098e-09 | 0 | 0 | 0 | 0 | 0 | 1 | -90 | 90 | 0.00015629 | 3.8944e-05 | -0.00015629 | -3.917e-05
31 | 153 | 3.8222 | 1.4701 | 3.8573e-09 | 0 | 0 | 0 | 0 | 0 | 1 | -90 | 90 | 0.00021997 | 5.2966e-05 | -0.00021997 | -5.3328e-05
40 | 41 | 2.4174 | 0.92977 | 2.4396e-09 | 0 | 0 | 0 | 0 | 0 | 1 | -90 | 90 | -0.0028052 | -0.00069386 | 0.0028054 | 0.00069372
153 | 206 | 18.9957 | 7.306 | 1.917e-08 | 0 | 0 | 0 | 0 | 0 | 1 | -90 | 90 | 8.6616e-05 | 1.9905e-05 | -8.6614e-05 | -2.1708e-05
41 | 42 | 1.6408 | 0.63108 | 1.6559e-09 | 0 | 0 | 0 | 0 | 0 | 1 | -90 | 90 | -0.003858 | -0.00095754 | 0.0038583 | 0.00095749
88 | 89 | 2.8359 | 1.0907 | 2.8619e-09 | 0 | 0 | 0 | 0 | 0 | 1 | -90 | 90 | -0.0066154 | -0.0016475 | 0.0066168 | 0.0016477
88 | 90 | 2.5735 | 0.98979 | 2.5971e-09 | 0 | 0 | 0 | 0 | 0 | 1 | -90 | 90 | 0.0066154 | 0.0016475 | -0.0066141 | -0.0016472
89 | 114 | 3.5832 | 1.3782 | 3.6161e-09 | 0 | 0 | 0 | 0 | 0 | 1 | -90 | 90 | -0.0087454 | -0.0021812 | 0.0087485 | 0.0021821
90 | 42 | 5.2121 | 2.0046 | 5.2599e-09 | 0 | 0 | 0 | 0 | 0 | 1 | -90 | 90 | 0.0058181 | 0.0014477 | -0.0058161 | -0.0014475
33 | 35 | 4.5504 | 1.7501 | 4.5921e-09 | 0 | 0 | 0 | 0 | 0 | 1 | -90 | 90 | 0.048616 | 0.012202 | -0.048497 | -0.012156
35 | 38 | 3.1806 | 1.2233 | 3.2098e-09 | 0 | 0 | 0 | 0 | 0 | 1 | -90 | 90 | 0.021533 | 0.0053981 | -0.021517 | -0.0053921
35 | 39 | 2.1251 | 0.81735 | 2.1446e-09 | 0 | 0 | 0 | 0 | 0 | 1 | -90 | 90 | 0.0063097 | 0.0015813 | -0.0063088 | -0.0015812
38 | 56 | 1.6522 | 0.63547 | 1.6674e-09 | 0 | 0 | 0 | 0 | 0 | 1 | -90 | 90 | 0.017396 | 0.0043594 | -0.017391 | -0.0043574
43 | 44 | 1.9213 | 0.73897 | 1.9389e-09 | 0 | 0 | 0 | 0 | 0 | 1 | -90 | 90 | 0.0045512 | 0.00114 | -0.0045507 | -0.00114
56 | 54 | 10.6502 | 4.0962 | 1.0748e-08 | 0 | 0 | 0 | 0 | 0 | 1 | -90 | 90 | 0.015734 | 0.0039423 | -0.015705 | -0.003932
54 | 52 | 5.2679 | 2.0261 | 5.3163e-09 | 0 | 0 | 0 | 0 | 0 | 1 | -90 | 90 | 0.015092 | 0.0037784 | -0.015079 | -0.0037738
67 | 63 | 0.39141 | 0.15054 | 1.185e-09 | 0 | 0 | 0 | 0 | 0 | 1 | -90 | 90 | 0.079816 | 0.02009 | -0.079789 | -0.02008
67 | 65 | 0.77894 | 0.29959 | 2.3582e-09 | 0 | 0 | 0 | 0 | 0 | 1 | -90 | 90 | -0.079816 | -0.02009 | 0.07987 | 0.020111
65 | 66 | 0.39927 | 0.15356 | 1.2088e-09 | 0 | 0 | 0 | 0 | 0 | 1 | -90 | 90 | -0.082591 | -0.020793 | 0.082621 | 0.020804
42 | 81 | 3.2747 | 1.2595 | 3.3047e-09 | 0 | 0 | 0 | 0 | 0 | 1 | -90 | 90 | 0.0019578 | 0.00048997 | -0.0019577 | -0.00049023
81 | 80 | 1.2935 | 0.4975 | 1.3054e-09 | 0 | 0 | 0 | 0 | 0 | 1 | -90 | 90 | 0.0016271 | 0.00040736 | -0.001627 | -0.00040747
80 | 79 | 3.4503 | 1.327 | 3.482e-09 | 0 | 0 | 0 | 0 | 0 | 1 | -90 | 90 | 0.001627 | 0.00040747 | -0.0016269 | -0.00040776
47 | 49 | 0.27104 | 0.10425 | 8.2058e-10 | 0 | 0 | 0 | 0 | 0 | 1 | -90 | 90 | 0.091761 | 0.023113 | -0.091737 | -0.023103
49 | 51 | 0.2397 | 0.092191 | 7.2569e-10 | 0 | 0 | 0 | 0 | 0 | 1 | -90 | 90 | 0.090523 | 0.022799 | -0.090502 | -0.022791
51 | 66 | 1.0451 | 0.40196 | 3.1641e-09 | 0 | 0 | 0 | 0 | 0 | 1 | -90 | 90 | 0.088546 | 0.022301 | -0.088457 | -0.022267
52 | 53 | 1.7228 | 0.66263 | 1.7387e-09 | 0 | 0 | 0 | 0 | 0 | 1 | -90 | 90 | 0.011389 | 0.0028491 | -0.011387 | -0.0028483
53 | 55 | 3.3099 | 1.273 | 3.3403e-09 | 0 | 0 | 0 | 0 | 0 | 1 | -90 | 90 | 0.0097514 | 0.0024384 | -0.0097479 | -0.0024374
55 | 154 | 2.6626 | 1.0241 | 2.687e-09 | 0 | 0 | 0 | 0 | 0 | 1 | -90 | 90 | 0.0037404 | 0.00093585 | -0.00374 | -0.00093594
55 | 87 | 11.4253 | 4.3943 | 1.153e-08 | 0 | 0 | 0 | 0 | 0 | 1 | -90 | 90 | 0.0060075 | 0.0015015 | -0.0060028 | -0.0015008
154 | 204 | 1.3152 | 0.50586 | 1.3273e-09 | 0 | 0 | 0 | 0 | 0 | 1 | -90 | 90 | 0.0026455 | 0.00066163 | -0.0026454 | -0.00066171
87 | 85 | 2.8461 | 1.0947 | 2.8723e-09 | 0 | 0 | 0 | 0 | 0 | 1 | -90 | 90 | 0.00498 | 0.0012445 | -0.0049792 | -0.0012444
204 | 205 | 12.0331 | 4.6281 | 1.2144e-08 | 0 | 0 | 0 | 0 | 0 | 1 | -90 | 90 | 0.0010223 | 0.00025509 | -0.0010222 | -0.00025619
204 | 203 | 1.5536 | 0.59756 | 1.5679e-09 | 0 | 0 | 0 | 0 | 0 | 1 | -90 | 90 | 0.0016231 | 0.00040662 | -0.001623 | -0.00040675
85 | 83 | 3.1649 | 1.2173 | 3.194e-09 | 0 | 0 | 0 | 0 | 0 | 1 | -90 | 90 | 0.0041923 | 0.0010472 | -0.0041916 | -0.0010473
141 | 135 | 0.95636 | 0.36783 | 2.8954e-09 | 0 | 0 | 0 | 0 | 0 | 1 | -90 | 90 | 0.07429 | 0.018726 | -0.074233 | -0.018705
135 | 120 | 0.68762 | 0.26447 | 2.0818e-09 | 0 | 0 | 0 | 0 | 0 | 1 | -90 | 90 | 0.07046 | 0.017759 | -0.070423 | -0.017745
105 | 104 | 1.2623 | 0.48551 | 1.2739e-09 | 0 | 0 | 0 | 0 | 0 | 1 | -90 | 90 | -0.0021225 | -0.00053195 | 0.0021226 | 0.00053185
104 | 93 | 3.2736 | 1.2591 | 3.3037e-09 | 0 | 0 | 0 | 0 | 0 | 1 | -90 | 90 | -0.005958 | -0.0014931 | 0.0059592 | 0.0014933
94 | 95 | 3.4683 | 1.334 | 3.5001e-09 | 0 | 0 | 0 | 0 | 0 | 1 | -90 | 90 | 0.0021473 | 0.00053783 | -0.0021471 | -0.00053811
134 | 133 | 1.8812 | 0.72354 | 1.8985e-09 | 0 | 0 | 0 | 0 | 0 | 1 | -90 | 90 | -0.0022893 | -0.00057376 | 0.0022894 | 0.00057362
133 | 120 | 0.20003 | 0.076935 | 2.0187e-10 | 0 | 0 | 0 | 0 | 0 | 1 | -90 | 90 | -0.0046015 | -0.0011531 | 0.0046016 | 0.0011531
110 | 121 | 9.238 | 3.5531 | 9.3228e-09 | 0 | 0 | 0 | 0 | 0 | 1 | -90 | 90 | 0.001556 | 0.00038864 | -0.0015558 | -0.00038946
110 | 118 | 7.6897 | 2.9576 | 7.7602e-09 | 0 | 0 | 0 | 0 | 0 | 1 | -90 | 90 | -0.001556 | -0.00038864 | 0.0015562 | 0.00038796
121 | 139 | 3.4856 | 1.3406 | 3.5176e-09 | 0 | 0 | 0 | 0 | 0 | 1 | -90 | 90 | 0.0010659 | 0.0002667 | -0.0010659 | -0.00026703
118 | 119 | 2.0875 | 0.80288 | 2.1066e-09 | 0 | 0 | 0 | 0 | 0 | 1 | -90 | 90 | -0.0035558 | -0.00088909 | 0.003556 | 0.00088899
145 | 144 | 9.2382 | 3.5532 | 9.323e-09 | 0 | 0 | 0 | 0 | 0 | 1 | -90 | 90 | -0.0026783 | -0.00067126 | 0.0026791 | 0.00067066
144 | 146 | 3.5501 | 1.3654 | 3.5826e-09 | 0 | 0 | 0 | 0 | 0 | 1 | -90 | 90 | -0.005142 | -0.0012879 | 0.005143 | 0.001288
82 | 83 | 3.3173 | 1.2759 | 3.3477e-09 | 0 | 0 | 0 | 0 | 0 | 1 | -90 | 90 | -0.0030788 | -0.00076864 | 0.0030792 | 0.00076846
82 | 84 | 27.824 | 10.7015 | 2.8079e-08 | 0 | 0 | 0 | 0 | 0 | 1 | -90 | 90 | 0.0019904 | 0.00049585 | -0.0019892 | -0.00049802
84 | 86 | 1.4755 | 0.56752 | 1.4891e-09 | 0 | 0 | 0 | 0 | 0 | 1 | -90 | 90 | 0.0019892 | 0.00049802 | -0.0019891 | -0.00049814
86 | 136 | 4.1579 | 1.5992 | 4.196e-09 | 0 | 0 | 0 | 0 | 0 | 1 | -90 | 90 | 0.00052159 | 0.00013033 | -0.00052158 | -0.00013072
114 | 112 | 2.6193 | 1.0074 | 2.6434e-09 | 0 | 0 | 0 | 0 | 0 | 1 | -90 | 90 | -0.0093775 | -0.0023397 | 0.0093801 | 0.0023405
112 | 111 | 3.142 | 1.2084 | 3.1708e-09 | 0 | 0 | 0 | 0 | 0 | 1 | -90 | 90 | -0.0098023 | -0.0024463 | 0.0098057 | 0.0024473
96 | 97 | 1.6974 | 0.65284 | 1.713e-09 | 0 | 0 | 0 | 0 | 0 | 1 | -90 | 90 | -0.052619 | -0.013216 | 0.052671 | 0.013235
96 | 98 | 0.58996 | 0.22691 | 5.9538e-10 | 0 | 0 | 0 | 0 | 0 | 1 | -90 | 90 | 0.051464 | 0.012926 | -0.051447 | -0.012919
97 | 99 | 3.3233 | 1.2782 | 3.3538e-09 | 0 | 0 | 0 | 0 | 0 | 1 | -90 | 90 | -0.05352 | -0.013448 | 0.053624 | 0.013488
98 | 100 | 2.1024 | 0.80863 | 2.1217e-09 | 0 | 0 | 0 | 0 | 0 | 1 | -90 | 90 | 0.050067 | 0.012574 | -0.050009 | -0.012552
99 | 108 | 2.2876 | 0.87986 | 2.3086e-09 | 0 | 0 | 0 | 0 | 0 | 1 | -90 | 90 | -0.055472 | -0.013951 | 0.055549 | 0.01398
100 | 106 | 1.6268 | 0.62569 | 1.6417e-09 | 0 | 0 | 0 | 0 | 0 | 1 | -90 | 90 | 0.049034 | 0.012307 | -0.048991 | -0.012291
108 | 109 | 1.1901 | 0.45773 | 1.201e-09 | 0 | 0 | 0 | 0 | 0 | 1 | -90 | 90 | -0.056555 | -0.014232 | 0.056596 | 0.014248
106 | 107 | 3.4073 | 1.3105 | 3.4385e-09 | 0 | 0 | 0 | 0 | 0 | 1 | -90 | 90 | 0.048074 | 0.012061 | -0.047987 | -0.012028
109 | 116 | 11.8929 | 4.5742 | 1.2002e-08 | 0 | 0 | 0 | 0 | 0 | 1 | -90 | 90 | 0.0035002 | 0.00087556 | -0.0034986 | -0.00087612
109 | 117 | 0.33783 | 0.12993 | 3.4093e-10 | 0 | 0 | 0 | 0 | 0 | 1 | -90 | 90 | -0.060096 | -0.015124 | 0.06011 | 0.015129
107 | 125 | 1.1054 | 0.42516 | 1.1156e-09 | 0 | 0 | 0 | 0 | 0 | 1 | -90 | 90 | 0.016157 | 0.0040492 | -0.016154 | -0.0040481
107 | 122 | 0.80534 | 0.30975 | 8.1273e-10 | 0 | 0 | 0 | 0 | 0 | 1 | -90 | 90 | 0.03183 | 0.0079786 | -0.031821 | -0.0079752
101 | 102 | 2.2304 | 0.85784 | 2.2508e-09 | 0 | 0 | 0 | 0 | 0 | 1 | -90 | 90 | -0.0011809 | -0.00029597 | 0.0011809 | 0.00029577
102 | 103 | 2.0129 | 0.77419 | 2.0314e-09 | 0 | 0 | 0 | 0 | 0 | 1 | -90 | 90 | -0.002445 | -0.00061257 | 0.0024451 | 0.00061243
103 | 142 | 1.1248 | 0.43261 | 1.1351e-09 | 0 | 0 | 0 | 0 | 0 | 1 | -90 | 90 | -0.0035829 | -0.00089759 | 0.003583 | 0.00089754
142 | 147 | 1.8371 | 0.70657 | 1.8539e-09 | 0 | 0 | 0 | 0 | 0 | 1 | -90 | 90 | 0.009692 | 0.0024281 | -0.00969 | -0.0024275
142 | 129 | 2.3798 | 0.9153 | 2.4016e-09 | 0 | 0 | 0 | 0 | 0 | 1 | -90 | 90 | -0.013275 | -0.0033256 | 0.01328 | 0.0033272
147 | 146 | 2.1176 | 0.81446 | 2.137e-09 | 0 | 0 | 0 | 0 | 0 | 1 | -90 | 90 | 0.0066369 | 0.0016623 | -0.0066359 | -0.0016621
129 | 143 | 2.2975 | 0.88367 | 2.3186e-09 | 0 | 0 | 0 | 0 | 0 | 1 | -90 | 90 | -0.01328 | -0.0033272 | 0.013284 | 0.0033287
125 | 143 | 0.82861 | 0.31869 | 8.3621e-10 | 0 | 0 | 0 | 0 | 0 | 1 | -90 | 90 | 0.015191 | 0.0038068 | -0.015189 | -0.0038061
122 | 123 | 3.4917 | 1.3429 | 3.5237e-09 | 0 | 0 | 0 | 0 | 0 | 1 | -90 | 90 | 0.02991 | 0.0074962 | -0.029875 | -0.0074831
123 | 124 | 0.3187 | 0.12258 | 3.2163e-10 | 0 | 0 | 0 | 0 | 0 | 1 | -90 | 90 | 0.026326 | 0.0065936 | -0.026323 | -0.0065927
116 | 137 | 7.9324 | 3.0509 | 8.0052e-09 | 0 | 0 | 0 | 0 | 0 | 1 | -90 | 90 | 0.0024813 | 0.00062117 | -0.0024808 | -0.00062174
117 | 119 | 4.1774 | 1.6067 | 4.2158e-09 | 0 | 0 | 0 | 0 | 0 | 1 | -90 | 90 | -0.062007 | -0.015604 | 0.062182 | 0.015671
119 | 120 | 1.7761 | 0.68312 | 3.5848e-09 | 0 | 0 | 0 | 0 | 0 | 1 | -90 | 90 | -0.065738 | -0.01656 | 0.065821 | 0.016592
139 | 140 | 1.1793 | 0.45356 | 1.1901e-09 | 0 | 0 | 0 | 0 | 0 | 1 | -90 | 90 | 0.00061634 | 0.00015435 | -0.00061634 | -0.00015447
111 | 113 | 2.3418 | 0.90071 | 2.3633e-09 | 0 | 0 | 0 | 0 | 0 | 1 | -90 | 90 | -0.012143 | -0.003033 | 0.012147 | 0.0030343
113 | 115 | 2.0761 | 0.7985 | 2.0952e-09 | 0 | 0 | 0 | 0 | 0 | 1 | -90 | 90 | -0.012972 | -0.0032412 | 0.012976 | 0.0032425
115 | 150 | 1.8746 | 0.72101 | 1.8918e-09 | 0 | 0 | 0 | 0 | 0 | 1 | -90 | 90 | -0.013976 | -0.0034932 | 0.013981 | 0.0034946
150 | 149 | 1.6942 | 0.6516 | 1.7097e-09 | 0 | 0 | 0 | 0 | 0 | 1 | -90 | 90 | -0.013981 | -0.0034946 | 0.013984 | 0.0034959
149 | 151 | 8.297 | 3.1911 | 8.3731e-09 | 0 | 0 | 0 | 0 | 0 | 1 | -90 | 90 | 0.0035203 | 0.00088162 | -0.0035191 | -0.00088197
149 | 148 | 4.1514 | 1.5967 | 4.1895e-09 | 0 | 0 | 0 | 0 | 0 | 1 | -90 | 90 | -0.017505 | -0.0043775 | 0.017519 | 0.0043826
124 | 132 | 1.6293 | 0.62664 | 1.6442e-09 | 0 | 0 | 0 | 0 | 0 | 1 | -90 | 90 | 0.025012 | 0.0062642 | -0.025001 | -0.00626
132 | 128 | 1.1242 | 0.43239 | 1.1345e-09 | 0 | 0 | 0 | 0 | 0 | 1 | -90 | 90 | 0.023802 | 0.0059594 | -0.023794 | -0.0059568
128 | 131 | 1.8713 | 0.71973 | 1.8885e-09 | 0 | 0 | 0 | 0 | 0 | 1 | -90 | 90 | 0.021131 | 0.0052897 | -0.021121 | -0.0052863
128 | 126 | 1.5058 | 0.57915 | 1.5196e-09 | 0 | 0 | 0 | 0 | 0 | 1 | -90 | 90 | 0.0026638 | 0.00066707 | -0.0026637 | -0.00066716
126 | 127 | 1.49 | 0.57308 | 1.5037e-09 | 0 | 0 | 0 | 0 | 0 | 1 | -90 | 90 | 0.0012082 | 0.00030238 | -0.0012082 | -0.00030252
127 | 130 | 3.1032 | 1.1935 | 3.1316e-09 | 0 | 0 | 0 | 0 | 0 | 1 | -90 | 90 | 0.0012082 | 0.00030252 | -0.0012081 | -0.0003028
131 | 148 | 1.9782 | 0.76083 | 1.9963e-09 | 0 | 0 | 0 | 0 | 0 | 1 | -90 | 90 | 0.018299 | 0.004579 | -0.018292 | -0.0045763
151 | 152 | 0.19733 | 0.075897 | 1.9914e-10 | 0 | 0 | 0 | 0 | 0 | 1 | -90 | 90 | 0.0016613 | 0.00041636 | -0.0016613 | -0.00041638
203 | 202 | 0.25389 | 0.09765 | 2.5622e-10 | 0 | 0 | 0 | 0 | 0 | 1 | -90 | 90 | 0.00080852 | 0.00020261 | -0.00080851 | -0.00020264