## bus_data
BUS_I | BUS_TYPE | Pd | Qd | Gs | Bs | area | Vm | Va | baseKV | zone | Vmax | Vmin
1 | 1 | 0.0060851 | 0.0015251 | 0 | 0 | 1 | 0.99588 | -0.028807 | 0.4 | 1 | 1.1 | 0.9
2 | 1 | 0.0040143 | 0.0010061 | 0 | 0 | 1 | 0.9957 | -0.030069 | 0.4 | 1 | 1.1 | 0.9
3 | 1 | 0 | 0 | 0 | 0 | 1 | 0.99624 | -0.026267 | 0.4 | 1 | 1.1 | 0.9
5 | 3 | 0 | 0 | 0 | 0 | 1 | 1 | 0 | 0.4 | 1 | 1.1 | 0.9
6 | 1 | 0.005963 | 0.0014945 | 0 | 0 | 1 | 0.9955 | -0.031459 | 0.4 | 1 | 1.1 | 0.9
7 | 1 | 0.003702 | 0.0009278 | 0 | 0 | 1 | 0.9953 | -0.032866 | 0.4 | 1 | 1.1 | 0.9
4 | 1 | 0.0035421 | 0.00088773 | 0 | 0 | 1 | 0.98971 | -0.071672 | 0.4 | 1 | 1.1 | 0.9
53 | 1 | 0 | 0 | 0 | 0 | 1 | 0.98979 | -0.071132 | 0.4 | 1 | 1.1 | 0.9
14 | 1 | 0.0055708 | 0.0013962 | 0 | 0 | 1 | 0.99972 | -0.0019585 | 0.4 | 1 | 1.1 | 0.9
43 | 1 | 0 | 0 | 0 | 0 | 1 | 0.99876 | -0.0087018 | 0.4 | 1 | 1.1 | 0.9
51 | 1 | 0.0056707 | 0.0014212 | 0 | 0 | 1 | 0.99712 | -0.019945 | 0.4 | 1 | 1.1 | 0.9
72 | 1 | 0.0042736 | 0.0010711 | 0 | 0 | 1 | 0.99417 | -0.040806 | 0.4 | 1 | 1.1 | 0.9
36 | 1 | 0 | 0 | 0 | 0 | 1 | 0.99455 | -0.038172 | 0.4 | 1 | 1.1 | 0.9
50 | 1 | 0 | 0 | 0 | 0 | 1 | 0.98994 | -0.070016 | 0.4 | 1 | 1.1 | 0.9
13 | 1 | 0.0038165 | 0.0009565 | 0 | 0 | 1 | 0.99947 | -0.0036858 | 0.4 | 1 | 1.1 | 0.9
55 | 1 | 0.0072685 | 0.0018217 | 0 | 0 | 1 | 0.99841 | -0.011125 | 0.4 | 1 | 1.1 | 0.9
57 | 1 | 0 | 0 | 0 | 0 | 1 | 0.99842 | -0.011102 | 0.4 | 1 | 1.1 | 0.9
42 | 1 | 0.0036217 | 0.00090768 | 0 | 0 | 1 | 0.99855 | -0.01013 | 0.4 | 1 | 1.1 | 0.9
49 | 1 | 0.0041541 | 0.0010411 | 0 | 0 | 1 | 0.99348 | -0.045235 | 0.4 | 1 | 1.1 | 0.9
71 | 1 | 0.0044034 | 0.0011036 | 0 | 0 | 1 | 0.99308 | -0.048522 | 0.4 | 1 | 1.1 | 0.9
74 | 1 | 0.0055184 | 0.001383 | 0 | 0 | 1 | 0.99426 | -0.040221 | 0.4 | 1 | 1.1 | 0.9
35 | 1 | 0 | 0 | 0 | 0 | 1 | 0.99433 | -0.039693 | 0.4 | 1 | 1.1 | 0.9
8 | 1 | 0.0015127 | 0.00037911 | 0 | 0 | 1 | 0.98071 | -0.13543 | 0.4 | 1 | 1.1 | 0.9
9 | 1 | 0.0023963 | 0.00060056 | 0 | 0 | 1 | 0.98075 | -0.13514 | 0.4 | 1 | 1.1 | 0.9
10 | 1 | 0.0013002 | 0.00032586 | 0 | 0 | 1 | 0.98063 | -0.136 | 0.4 | 1 | 1.1 | 0.9
11 | 1 | 0.0027052 | 0.000678 | 0 | 0 | 1 | 0.98116 | -0.13224 | 0.4 | 1 | 1.1 | 0.9
12 | 1 | 0.0028461 | 0.00071329 | 0 | 0 | 1 | 0.98038 | -0.13776 | 0.4 | 1 | 1.1 | 0.9
39 | 1 | 0 | 0 | 0 | 0 | 1 | 0.98158 | -0.12924 | 0.4 | 1 | 1.1 | 0.9
19 | 1 | 0.0031473 | 0.00078878 | 0 | 0 | 1 | 0.98037 | -0.13787 | 0.4 | 1 | 1.1 | 0.9
40 | 1 | 0 | 0 | 0 | 0 | 1 | 0.98129 | -0.1313 | 0.4 | 1 | 1.1 | 0.9
41 | 1 | 0 | 0 | 0 | 0 | 1 | 0.98199 | -0.12629 | 0.4 | 1 | 1.1 | 0.9
38 | 1 | 0 | 0 | 0 | 0 | 1 | 0.98017 | -0.13925 | 0.4 | 1 | 1.1 | 0.9
15 | 1 | 0.0029358 | 0.00073578 | 0 | 0 | 1 | 0.99938 | -0.004345 | 0.4 | 1 | 1.1 | 0.9
16 | 1 | 0 | 0 | 0 | 0 | 1 | 0.99198 | -0.056273 | 0.4 | 1 | 1.1 | 0.9
17 | 1 | 0.0022452 | 0.00056269 | 0 | 0 | 1 | 0.99189 | -0.056919 | 0.4 | 1 | 1.1 | 0.9
18 | 1 | 0 | 0 | 0 | 0 | 1 | 0.99221 | -0.054664 | 0.4 | 1 | 1.1 | 0.9
24 | 1 | 0.0015562 | 0.00039003 | 0 | 0 | 1 | 0.99188 | -0.05697 | 0.4 | 1 | 1.1 | 0.9
73 | 1 | 0.0014535 | 0.00036427 | 0 | 0 | 1 | 0.992 | -0.056122 | 0.4 | 1 | 1.1 | 0.9
27 | 1 | 0.0017319 | 0.00043405 | 0 | 0 | 1 | 0.99213 | -0.05521 | 0.4 | 1 | 1.1 | 0.9
70 | 1 | 0.0043212 | 0.001083 | 0 | 0 | 1 | 0.99286 | -0.050031 | 0.4 | 1 | 1.1 | 0.9
22 | 1 | 0 | 0 | 0 | 0 | 1 | 0.99184 | -0.057284 | 0.4 | 1 | 1.1 | 0.9
69 | 1 | 0 | 0 | 0 | 0 | 1 | 0.99184 | -0.057238 | 0.4 | 1 | 1.1 | 0.9
26 | 1 | 0.0012882 | 0.00032286 | 0 | 0 | 1 | 0.99207 | -0.055662 | 0.4 | 1 | 1.1 | 0.9
44 | 1 | 0.0031064 | 0.00077854 | 0 | 0 | 1 | 0.98009 | -0.13986 | 0.4 | 1 | 1.1 | 0.9
20 | 1 | 0.0015142 | 0.0003795 | 0 | 0 | 1 | 0.99181 | -0.057488 | 0.4 | 1 | 1.1 | 0.9
21 | 1 | 0.0022746 | 0.00057007 | 0 | 0 | 1 | 0.99831 | -0.01187 | 0.4 | 1 | 1.1 | 0.9
23 | 1 | 0.0034651 | 0.00086843 | 0 | 0 | 1 | 0.99838 | -0.011321 | 0.4 | 1 | 1.1 | 0.9
58 | 1 | 0.0084269 | 0.002112 | 0 | 0 | 1 | 0.99797 | -0.014217 | 0.4 | 1 | 1.1 | 0.9
29 | 1 | 0.0012025 | 0.00030139 | 0 | 0 | 1 | 0.99341 | -0.046213 | 0.4 | 1 | 1.1 | 0.9
30 | 1 | 0 | 0 | 0 | 0 | 1 | 0.99351 | -0.045467 | 0.4 | 1 | 1.1 | 0.9
31 | 1 | 0 | 0 | 0 | 0 | 1 | 0.9932 | -0.047657 | 0.4 | 1 | 1.1 | 0.9
32 | 1 | 0.0029187 | 0.00073149 | 0 | 0 | 1 | 0.99368 | -0.044302 | 0.4 | 1 | 1.1 | 0.9
33 | 1 | 0.005326 | 0.0013348 | 0 | 0 | 1 | 0.99333 | -0.046751 | 0.4 | 1 | 1.1 | 0.9
34 | 1 | 0.0058684 | 0.0014708 | 0 | 0 | 1 | 0.99301 | -0.049039 | 0.4 | 1 | 1.1 | 0.9
37 | 1 | 0.0020618 | 0.00051673 | 0 | 0 | 1 | 0.99408 | -0.04144 | 0.4 | 1 | 1.1 | 0.9
68 | 1 | 0.0065496 | 0.0016415 | 0 | 0 | 1 | 0.99122 | -0.061611 | 0.4 | 1 | 1.1 | 0.9
67 | 1 | 0 | 0 | 0 | 0 | 1 | 0.99149 | -0.059725 | 0.4 | 1 | 1.1 | 0.9
76 | 1 | 0.007822 | 0.0019604 | 0 | 0 | 1 | 0.99372 | -0.044021 | 0.4 | 1 | 1.1 | 0.9
77 | 1 | 0.0046293 | 0.0011602 | 0 | 0 | 1 | 0.99348 | -0.04566 | 0.4 | 1 | 1.1 | 0.9
47 | 1 | 0.002437 | 0.00061077 | 0 | 0 | 1 | 0.98086 | -0.13432 | 0.4 | 1 | 1.1 | 0.9
63 | 1 | 0.002039 | 0.00051101 | 0 | 0 | 1 | 0.98261 | -0.12184 | 0.4 | 1 | 1.1 | 0.9
46 | 1 | 0.0032924 | 0.00082516 | 0 | 0 | 1 | 0.98071 | -0.13542 | 0.4 | 1 | 1.1 | 0.9
61 | 1 | 0 | 0 | 0 | 0 | 1 | 0.98348 | -0.11569 | 0.4 | 1 | 1.1 | 0.9
45 | 1 | 0.0017612 | 0.0004414 | 0 | 0 | 1 | 0.98071 | -0.13544 | 0.4 | 1 | 1.1 | 0.9
48 | 1 | 0.0048279 | 0.00121 | 0 | 0 | 1 | 0.99154 | -0.058837 | 0.4 | 1 | 1.1 | 0.9
52 | 1 | 0 | 0 | 0 | 0 | 1 | 0.98698 | -0.090908 | 0.4 | 1 | 1.1 | 0.9
56 | 1 | 0.0017537 | 0.00043952 | 0 | 0 | 1 | 0.98558 | -0.1008 | 0.4 | 1 | 1.1 | 0.9
54 | 1 | 0.0051827 | 0.0012989 | 0 | 0 | 1 | 0.98685 | -0.091819 | 0.4 | 1 | 1.1 | 0.9
59 | 1 | 0.0048494 | 0.0012154 | 0 | 0 | 1 | 0.98296 | -0.11941 | 0.4 | 1 | 1.1 | 0.9
60 | 1 | 0.011487 | 0.0028789 | 0 | 0 | 1 | 0.98233 | -0.12387 | 0.4 | 1 | 1.1 | 0.9
62 | 1 | 0.00231 | 0.00057894 | 0 | 0 | 1 | 0.98233 | -0.12387 | 0.4 | 1 | 1.1 | 0.9
64 | 1 | 0.002457 | 0.00061577 | 0 | 0 | 1 | 0.98214 | -0.1252 | 0.4 | 1 | 1.1 | 0.9
65 | 1 | 0.0046565 | 0.001167 | 0 | 0 | 1 | 0.98209 | -0.12556 | 0.4 | 1 | 1.1 | 0.9

## generator_data
GEN_BUS | PG | QG | QMAX | QMIN | VG | MBASE | GEN_STATUS | PMAX | PMIN
5 | 0.20099 | 0.050586 | 10 | -10 | 1 | 100 | 1 | 10 | 0

## branch_data
F_BUS | T_BUS | BR_R | BR_X | BR_B | RATE_A | RATE_B | RATE_C | TAP | SHIFT | BR_STATUS | ANGMIN | ANGMAX | P_in | Q_in | P_out | Q_out
1 | 2 | 4.0596 | 1.5614 | 4.0969e-09 | 0 | 0 | 0 | 0 | 0 | 1 | -90 | 90 | 0.004015 | 0.0010059 | -0.0040143 | -0.0010061
1 | 3 | 3.2491 | 1.2497 | 3.2789e-09 | 0 | 0 | 0 | 0 | 0 | 1 | -90 | 90 | -0.0101 | -0.002531 | 0.010104 | 0.002532
3 | 5 | 4.0331 | 1.5512 | 4.0701e-09 | 0 | 0 | 0 | 0 | 0 | 1 | -90 | 90 | -0.084661 | -0.021238 | 0.084971 | 0.021357
3 | 6 | 1.8986 | 0.73024 | 1.916e-09 | 0 | 0 | 0 | 0 | 0 | 1 | -90 | 90 | 0.035414 | 0.0088864 | -0.035388 | -0.0088768
3 | 7 | 2.1815 | 0.83905 | 2.2015e-09 | 0 | 0 | 0 | 0 | 0 | 1 | -90 | 90 | 0.039144 | 0.0098196 | -0.039108 | -0.009806
5 | 14 | 2.0687 | 0.79564 | 2.0876e-09 | 0 | 0 | 0 | 0 | 0 | 1 | -90 | 90 | 0.012328 | 0.0030896 | -0.012325 | -0.0030885
5 | 43 | 4.5149 | 1.7365 | 4.5563e-09 | 0 | 0 | 0 | 0 | 0 | 1 | -90 | 90 | 0.025099 | 0.0062935 | -0.025069 | -0.0062823
5 | 51 | 3.3431 | 1.2858 | 3.3738e-09 | 0 | 0 | 0 | 0 | 0 | 1 | -90 | 90 | 0.078596 | 0.019846 | -0.078376 | -0.019762
6 | 72 | 4.1031 | 1.5781 | 4.1408e-09 | 0 | 0 | 0 | 0 | 0 | 1 | -90 | 90 | 0.029425 | 0.0073823 | -0.029387 | -0.0073681
7 | 36 | 1.9342 | 0.74392 | 1.9519e-09 | 0 | 0 | 0 | 0 | 0 | 1 | -90 | 90 | 0.035406 | 0.0088782 | -0.03538 | -0.0088684
4 | 53 | 1.943 | 0.74731 | 1.9608e-09 | 0 | 0 | 0 | 0 | 0 | 1 | -90 | 90 | -0.0035421 | -0.00088773 | 0.0035424 | 0.00088764
53 | 50 | 4.0179 | 1.5454 | 4.0548e-09 | 0 | 0 | 0 | 0 | 0 | 1 | -90 | 90 | -0.0035424 | -0.00088764 | 0.0035429 | 0.00088746
14 | 13 | 3.3278 | 1.2799 | 3.3583e-09 | 0 | 0 | 0 | 0 | 0 | 1 | -90 | 90 | 0.0067541 | 0.0016924 | -0.0067525 | -0.0016921
43 | 55 | 4.33 | 1.6654 | 4.3698e-09 | 0 | 0 | 0 | 0 | 0 | 1 | -90 | 90 | 0.0072709 | 0.0018222 | -0.0072685 | -0.0018217
43 | 57 | 3.6976 | 1.4222 | 3.7315e-09 | 0 | 0 | 0 | 0 | 0 | 1 | -90 | 90 | 0.0084333 | 0.0021136 | -0.0084305 | -0.0021129
43 | 42 | 1.9812 | 0.762 | 1.9994e-09 | 0 | 0 | 0 | 0 | 0 | 1 | -90 | 90 | 0.0093644 | 0.0023465 | -0.0093625 | -0.002346
51 | 49 | 4.544 | 1.7477 | 4.5857e-09 | 0 | 0 | 0 | 0 | 0 | 1 | -90 | 90 | 0.072706 | 0.018341 | -0.072449 | -0.018243
72 | 71 | 3.9548 | 1.5211 | 3.9911e-09 | 0 | 0 | 0 | 0 | 0 | 1 | -90 | 90 | 0.025114 | 0.006297 | -0.025087 | -0.0062871
36 | 74 | 4.7811 | 1.8389 | 4.825e-09 | 0 | 0 | 0 | 0 | 0 | 1 | -90 | 90 | 0.00552 | 0.0013832 | -0.0055184 | -0.001383
36 | 35 | 0.6565 | 0.2525 | 6.6252e-10 | 0 | 0 | 0 | 0 | 0 | 1 | -90 | 90 | 0.02986 | 0.0074852 | -0.029854 | -0.0074829
50 | 52 | 4.4854 | 1.7251 | 4.5265e-09 | 0 | 0 | 0 | 0 | 0 | 1 | -90 | 90 | 0.059695 | 0.015017 | -0.059522 | -0.014951
50 | 48 | 2.275 | 0.87501 | 2.2959e-09 | 0 | 0 | 0 | 0 | 0 | 1 | -90 | 90 | -0.063238 | -0.015904 | 0.063337 | 0.015942
13 | 15 | 2.92 | 1.1231 | 2.9468e-09 | 0 | 0 | 0 | 0 | 0 | 1 | -90 | 90 | 0.0029361 | 0.00073559 | -0.0029358 | -0.00073578
57 | 58 | 4.7961 | 1.8447 | 4.8401e-09 | 0 | 0 | 0 | 0 | 0 | 1 | -90 | 90 | 0.0084305 | 0.0021129 | -0.0084269 | -0.002112
42 | 23 | 2.6931 | 1.0358 | 2.7178e-09 | 0 | 0 | 0 | 0 | 0 | 1 | -90 | 90 | 0.0057408 | 0.0014383 | -0.0057399 | -0.0014383
49 | 48 | 2.5797 | 0.9922 | 2.6034e-09 | 0 | 0 | 0 | 0 | 0 | 1 | -90 | 90 | 0.068295 | 0.017202 | -0.068165 | -0.017152
71 | 70 | 0.93662 | 0.36024 | 9.4522e-10 | 0 | 0 | 0 | 0 | 0 | 1 | -90 | 90 | 0.020683 | 0.0051835 | -0.020679 | -0.0051819
35 | 37 | 1.5493 | 0.59588 | 1.5635e-09 | 0 | 0 | 0 | 0 | 0 | 1 | -90 | 90 | 0.014522 | 0.0036399 | -0.014519 | -0.0036387
35 | 32 | 3.8703 | 1.4886 | 3.9058e-09 | 0 | 0 | 0 | 0 | 0 | 1 | -90 | 90 | 0.015331 | 0.003843 | -0.015322 | -0.0038396
8 | 9 | 0.30527 | 0.11741 | 3.0807e-10 | 0 | 0 | 0 | 0 | 0 | 1 | -90 | 90 | -0.011916 | -0.002986 | 0.011917 | 0.0029862
8 | 10 | 0.68094 | 0.2619 | 6.8719e-10 | 0 | 0 | 0 | 0 | 0 | 1 | -90 | 90 | 0.010404 | 0.0026069 | -0.010403 | -0.0026067
9 | 11 | 2.5426 | 0.97792 | 2.5659e-09 | 0 | 0 | 0 | 0 | 0 | 1 | -90 | 90 | -0.014313 | -0.0035867 | 0.014319 | 0.0035887
10 | 12 | 2.4208 | 0.93109 | 2.443e-09 | 0 | 0 | 0 | 0 | 0 | 1 | -90 | 90 | 0.0091028 | 0.0022808 | -0.0091006 | -0.0022802
11 | 39 | 2.2116 | 0.85062 | 2.2319e-09 | 0 | 0 | 0 | 0 | 0 | 1 | -90 | 90 | -0.017024 | -0.0042667 | 0.017031 | 0.0042692
12 | 19 | 0.22416 | 0.086215 | 2.2621e-10 | 0 | 0 | 0 | 0 | 0 | 1 | -90 | 90 | 0.0062546 | 0.0015669 | -0.0062545 | -0.0015669
39 | 40 | 3.4454 | 1.3252 | 3.477e-09 | 0 | 0 | 0 | 0 | 0 | 1 | -90 | 90 | 0.0074966 | 0.0018785 | -0.0074945 | -0.0018781
39 | 41 | 1.5107 | 0.58105 | 1.5246e-09 | 0 | 0 | 0 | 0 | 0 | 1 | -90 | 90 | -0.024528 | -0.0061477 | 0.024538 | 0.0061515
19 | 38 | 5.5532 | 2.1359 | 5.6042e-09 | 0 | 0 | 0 | 0 | 0 | 1 | -90 | 90 | 0.0031073 | 0.0007781 | -0.0031067 | -0.00077841
40 | 47 | 5.0637 | 1.9476 | 5.1102e-09 | 0 | 0 | 0 | 0 | 0 | 1 | -90 | 90 | 0.0074945 | 0.0018781 | -0.0074913 | -0.0018773
41 | 63 | 2.2785 | 0.87636 | 2.2995e-09 | 0 | 0 | 0 | 0 | 0 | 1 | -90 | 90 | -0.024538 | -0.0061515 | 0.024553 | 0.006157
38 | 44 | 2.4652 | 0.94816 | 2.4878e-09 | 0 | 0 | 0 | 0 | 0 | 1 | -90 | 90 | 0.0031067 | 0.00077841 | -0.0031064 | -0.00077855
16 | 17 | 1.5557 | 0.59834 | 1.57e-09 | 0 | 0 | 0 | 0 | 0 | 1 | -90 | 90 | 0.0053162 | 0.0013318 | -0.0053157 | -0.0013318
16 | 18 | 3.8749 | 1.4904 | 3.9105e-09 | 0 | 0 | 0 | 0 | 0 | 1 | -90 | 90 | -0.0053162 | -0.0013318 | 0.0053174 | 0.0013319
17 | 24 | 0.21519 | 0.082767 | 2.1717e-10 | 0 | 0 | 0 | 0 | 0 | 1 | -90 | 90 | 0.0030706 | 0.00076912 | -0.0030705 | -0.00076913
18 | 73 | 2.3326 | 0.89714 | 2.354e-09 | 0 | 0 | 0 | 0 | 0 | 1 | -90 | 90 | 0.0080097 | 0.002007 | -0.0080081 | -0.0020066
18 | 27 | 2.3125 | 0.88942 | 2.3337e-09 | 0 | 0 | 0 | 0 | 0 | 1 | -90 | 90 | 0.0030204 | 0.00075634 | -0.0030202 | -0.00075649
18 | 70 | 3.6338 | 1.3976 | 3.6671e-09 | 0 | 0 | 0 | 0 | 0 | 1 | -90 | 90 | -0.016347 | -0.0040953 | 0.016358 | 0.0040989
24 | 22 | 2.6513 | 1.0197 | 2.6757e-09 | 0 | 0 | 0 | 0 | 0 | 1 | -90 | 90 | 0.0015143 | 0.0003791 | -0.0015142 | -0.00037934
73 | 69 | 2.1819 | 0.8392 | 2.2019e-09 | 0 | 0 | 0 | 0 | 0 | 1 | -90 | 90 | 0.0065546 | 0.0016423 | -0.0065536 | -0.0016422
27 | 26 | 4.4968 | 1.7295 | 4.538e-09 | 0 | 0 | 0 | 0 | 0 | 1 | -90 | 90 | 0.0012883 | 0.00032244 | -0.0012882 | -0.00032286
22 | 20 | 1.723 | 0.6627 | 1.7388e-09 | 0 | 0 | 0 | 0 | 0 | 1 | -90 | 90 | 0.0015142 | 0.00037934 | -0.0015142 | -0.0003795
69 | 67 | 4.8595 | 1.869 | 4.9041e-09 | 0 | 0 | 0 | 0 | 0 | 1 | -90 | 90 | 0.0065536 | 0.0016422 | -0.0065513 | -0.0016418
21 | 23 | 3.1298 | 1.2038 | 3.1586e-09 | 0 | 0 | 0 | 0 | 0 | 1 | -90 | 90 | -0.0022746 | -0.00057007 | 0.0022748 | 0.00056983
29 | 30 | 1.3554 | 0.52131 | 1.3678e-09 | 0 | 0 | 0 | 0 | 0 | 1 | -90 | 90 | -0.0070732 | -0.0017724 | 0.007074 | 0.0017726
29 | 31 | 3.1617 | 1.2161 | 3.1907e-09 | 0 | 0 | 0 | 0 | 0 | 1 | -90 | 90 | 0.0058707 | 0.001471 | -0.0058695 | -0.0014709
30 | 32 | 1.2073 | 0.46435 | 1.2184e-09 | 0 | 0 | 0 | 0 | 0 | 1 | -90 | 90 | -0.012401 | -0.0031074 | 0.012403 | 0.0031081
30 | 33 | 3.0993 | 1.192 | 3.1277e-09 | 0 | 0 | 0 | 0 | 0 | 1 | -90 | 90 | 0.005327 | 0.0013349 | -0.005326 | -0.0013348
31 | 34 | 3.0242 | 1.1632 | 3.052e-09 | 0 | 0 | 0 | 0 | 0 | 1 | -90 | 90 | 0.0058695 | 0.0014709 | -0.0058684 | -0.0014708
37 | 76 | 2.6654 | 1.0252 | 2.6899e-09 | 0 | 0 | 0 | 0 | 0 | 1 | -90 | 90 | 0.012457 | 0.003122 | -0.012452 | -0.0031206
68 | 67 | 3.6856 | 1.4175 | 3.7194e-09 | 0 | 0 | 0 | 0 | 0 | 1 | -90 | 90 | -0.0065496 | -0.0016415 | 0.0065513 | 0.0016418
76 | 77 | 4.551 | 1.7504 | 4.5927e-09 | 0 | 0 | 0 | 0 | 0 | 1 | -90 | 90 | 0.0046304 | 0.0011602 | -0.0046293 | -0.0011602
47 | 46 | 2.705 | 1.0404 | 2.7298e-09 | 0 | 0 | 0 | 0 | 0 | 1 | -90 | 90 | 0.0050544 | 0.0012666 | -0.0050536 | -0.0012665
63 | 61 | 2.9142 | 1.1208 | 2.9409e-09 | 0 | 0 | 0 | 0 | 0 | 1 | -90 | 90 | -0.026592 | -0.0066681 | 0.026615 | 0.0066765
46 | 45 | 0.20915 | 0.080441 | 2.1107e-10 | 0 | 0 | 0 | 0 | 0 | 1 | -90 | 90 | 0.0017612 | 0.00044138 | -0.0017612 | -0.0004414
61 | 59 | 1.8179 | 0.69919 | 1.8346e-09 | 0 | 0 | 0 | 0 | 0 | 1 | -90 | 90 | 0.025787 | 0.0064659 | -0.025774 | -0.006461
61 | 56 | 3.5913 | 1.3813 | 3.6242e-09 | 0 | 0 | 0 | 0 | 0 | 1 | -90 | 90 | -0.052402 | -0.013142 | 0.05251 | 0.013184
52 | 56 | 2.3182 | 0.89162 | 2.3395e-09 | 0 | 0 | 0 | 0 | 0 | 1 | -90 | 90 | 0.054339 | 0.013652 | -0.054264 | -0.013623
52 | 54 | 2.2298 | 0.8576 | 2.2502e-09 | 0 | 0 | 0 | 0 | 0 | 1 | -90 | 90 | 0.0051833 | 0.0012989 | -0.0051827 | -0.0012989
59 | 60 | 2.6821 | 1.0316 | 2.7067e-09 | 0 | 0 | 0 | 0 | 0 | 1 | -90 | 90 | 0.020925 | 0.0052456 | -0.020912 | -0.0052409
60 | 62 | 0.0066167 | 0.0025449 | 6.6774e-12 | 0 | 0 | 0 | 0 | 0 | 1 | -90 | 90 | 0.0094249 | 0.002362 | -0.0094249 | -0.002362
62 | 64 | 2.3473 | 0.90281 | 2.3688e-09 | 0 | 0 | 0 | 0 | 0 | 1 | -90 | 90 | 0.0071149 | 0.0017831 | -0.0071136 | -0.0017828
64 | 65 | 0.95255 | 0.36637 | 9.6129e-10 | 0 | 0 | 0 | 0 | 0 | 1 | -90 | 90 | 0.0046567 | 0.001167 | -0.0046564 | -0.001167