## bus_data
BUS_I | BUS_TYPE | Pd | Qd | Gs | Bs | area | Vm | Va | baseKV | zone | Vmax | Vmin
131 | 1 | 0 | 0 | 0 | 0 | 1 | 0.99723 | -0.020412 | 0.4 | 1 | 1.1 | 0.9
132 | 1 | 0 | 0 | 0 | 0 | 1 | 0.99721 | -0.020516 | 0.4 | 1 | 1.1 | 0.9
160 | 1 | 0.00043494 | 0.00010901 | 0 | 0 | 1 | 0.99728 | -0.019927 | 0.4 | 1 | 1.1 | 0.9
144 | 1 | 8.6363e-05 | 2.1645e-05 | 0 | 0 | 1 | 0.99721 | -0.02052 | 0.4 | 1 | 1.1 | 0.9
105 | 1 | 0 | 0 | 0 | 0 | 1 | 0.99752 | -0.017969 | 0.4 | 1 | 1.1 | 0.9
101 | 1 | 0.00068604 | 0.00017194 | 0 | 0 | 1 | 0.99789 | -0.015206 | 0.4 | 1 | 1.1 | 0.9
102 | 1 | 0.0012945 | 0.00032443 | 0 | 0 | 1 | 0.99805 | -0.014018 | 0.4 | 1 | 1.1 | 0.9
103 | 1 | 0 | 0 | 0 | 0 | 1 | 0.9976 | -0.017331 | 0.4 | 1 | 1.1 | 0.9
104 | 1 | 0 | 0 | 0 | 0 | 1 | 0.99816 | -0.01325 | 0.4 | 1 | 1.1 | 0.9
110 | 1 | 0.00030347 | 7.6056e-05 | 0 | 0 | 1 | 0.99673 | -0.023528 | 0.4 | 1 | 1.1 | 0.9
106 | 1 | 0.0010495 | 0.00026304 | 0 | 0 | 1 | 0.9983 | -0.012255 | 0.4 | 1 | 1.1 | 0.9
107 | 3 | 0 | 0 | 0 | 0 | 1 | 1 | 0 | 0.4 | 1 | 1.1 | 0.9
111 | 1 | 0.0015358 | 0.0003849 | 0 | 0 | 1 | 0.99739 | -0.018501 | 0.4 | 1 | 1.1 | 0.9
108 | 1 | 0.0018882 | 0.00047323 | 0 | 0 | 1 | 0.99587 | -0.029564 | 0.4 | 1 | 1.1 | 0.9
109 | 1 | 0.00040495 | 0.00010149 | 0 | 0 | 1 | 0.99588 | -0.029518 | 0.4 | 1 | 1.1 | 0.9
112 | 1 | 0 | 0 | 0 | 0 | 1 | 0.99458 | -0.038538 | 0.4 | 1 | 1.1 | 0.9
122 | 1 | 0.00011036 | 2.7658e-05 | 0 | 0 | 1 | 0.99309 | -0.049214 | 0.4 | 1 | 1.1 | 0.9
113 | 1 | 5.7276e-05 | 1.4355e-05 | 0 | 0 | 1 | 0.99179 | -0.058576 | 0.4 | 1 | 1.1 | 0.9
114 | 1 | 0.00045507 | 0.00011405 | 0 | 0 | 1 | 0.99179 | -0.058576 | 0.4 | 1 | 1.1 | 0.9
115 | 1 | 0 | 0 | 0 | 0 | 1 | 0.9919 | -0.057753 | 0.4 | 1 | 1.1 | 0.9
116 | 1 | 0 | 0 | 0 | 0 | 1 | 0.99205 | -0.056627 | 0.4 | 1 | 1.1 | 0.9
117 | 1 | 0.00027986 | 7.014e-05 | 0 | 0 | 1 | 0.99162 | -0.059764 | 0.4 | 1 | 1.1 | 0.9
119 | 1 | 0.00061149 | 0.00015325 | 0 | 0 | 1 | 0.99208 | -0.056473 | 0.4 | 1 | 1.1 | 0.9
126 | 1 | 0.00027047 | 6.7787e-05 | 0 | 0 | 1 | 0.99159 | -0.059987 | 0.4 | 1 | 1.1 | 0.9
118 | 1 | 0.00014438 | 3.6186e-05 | 0 | 0 | 1 | 0.99211 | -0.056219 | 0.4 | 1 | 1.1 | 0.9
120 | 1 | 0.0006262 | 0.00015694 | 0 | 0 | 1 | 0.99214 | -0.056028 | 0.4 | 1 | 1.1 | 0.9
121 | 1 | 0.0007695 | 0.00019285 | 0 | 0 | 1 | 0.9922 | -0.05561 | 0.4 | 1 | 1.1 | 0.9
123 | 1 | 0.00065794 | 0.0001649 | 0 | 0 | 1 | 0.99295 | -0.050172 | 0.4 | 1 | 1.1 | 0.9
124 | 1 | 0.0020991 | 0.00052608 | 0 | 0 | 1 | 0.99285 | -0.050855 | 0.4 | 1 | 1.1 | 0.9
125 | 1 | 0.00031835 | 7.9787e-05 | 0 | 0 | 1 | 0.99158 | -0.060069 | 0.4 | 1 | 1.1 | 0.9

## generator_data
GEN_BUS | PG | QG | QMAX | QMIN | VG | MBASE | GEN_STATUS | PMAX | PMIN
107 | 0.014152 | 0.0035134 | 10 | -10 | 1 | 100 | 1 | 10 | 0

## branch_data
F_BUS | T_BUS | BR_R | BR_X | BR_B | RATE_A | RATE_B | RATE_C | TAP | SHIFT | BR_STATUS | ANGMIN | ANGMAX | P_in | Q_in | P_out | Q_out
131 | 132 | 14.6351 | 5.6289 | 1.4769e-08 | 0 | 0 | 0 | 0 | 0 | 1 | -90 | 90 | 8.6364e-05 | 2.0118e-05 | -8.6363e-05 | -2.1586e-05
131 | 160 | 53.4021 | 20.5393 | 5.3892e-08 | 0 | 0 | 0 | 0 | 0 | 1 | -90 | 90 | -8.6364e-05 | -2.0118e-05 | 8.6368e-05 | 1.476e-05
132 | 144 | 0.57819 | 0.22238 | 5.835e-10 | 0 | 0 | 0 | 0 | 0 | 1 | -90 | 90 | 8.6363e-05 | 2.1586e-05 | -8.6363e-05 | -2.1645e-05
160 | 105 | 43.069 | 16.565 | 4.3464e-08 | 0 | 0 | 0 | 0 | 0 | 1 | -90 | 90 | -0.00052131 | -0.00012377 | 0.00052143 | 0.00011949
105 | 103 | 13.5752 | 5.2212 | 1.37e-08 | 0 | 0 | 0 | 0 | 0 | 1 | -90 | 90 | -0.00052143 | -0.00011949 | 0.00052147 | 0.00011814
101 | 102 | 3.8965 | 1.4987 | 3.9323e-09 | 0 | 0 | 0 | 0 | 0 | 1 | -90 | 90 | -0.0038091 | -0.00093547 | 0.0038097 | 0.00093531
101 | 103 | 8.4424 | 3.2471 | 8.5199e-09 | 0 | 0 | 0 | 0 | 0 | 1 | -90 | 90 | 0.0031231 | 0.00076353 | -0.0031222 | -0.00076404
102 | 104 | 1.8982 | 0.73007 | 1.9156e-09 | 0 | 0 | 0 | 0 | 0 | 1 | -90 | 90 | -0.0051042 | -0.0012597 | 0.0051047 | 0.0012597
103 | 110 | 30.4823 | 11.724 | 3.0762e-08 | 0 | 0 | 0 | 0 | 0 | 1 | -90 | 90 | 0.0026007 | 0.0006459 | -0.0025985 | -0.00064811
104 | 106 | 2.4608 | 0.94647 | 2.4834e-09 | 0 | 0 | 0 | 0 | 0 | 1 | -90 | 90 | -0.0051047 | -0.0012597 | 0.0051054 | 0.0012598
110 | 109 | 33.5874 | 12.9182 | 3.3896e-08 | 0 | 0 | 0 | 0 | 0 | 1 | -90 | 90 | 0.0022951 | 0.00057206 | -0.0022932 | -0.00057469
106 | 107 | 25.2461 | 9.71 | 2.5478e-08 | 0 | 0 | 0 | 0 | 0 | 1 | -90 | 90 | -0.006155 | -0.0015228 | 0.0061651 | 0.0015242
107 | 111 | 29.7837 | 11.4553 | 3.0057e-08 | 0 | 0 | 0 | 0 | 0 | 1 | -90 | 90 | 0.0079873 | 0.0019892 | -0.0079671 | -0.0019844
111 | 112 | 39.7798 | 15.2999 | 4.0145e-08 | 0 | 0 | 0 | 0 | 0 | 1 | -90 | 90 | 0.0064314 | 0.0015995 | -0.0064138 | -0.0015968
108 | 109 | 0.31076 | 0.11952 | 3.1361e-10 | 0 | 0 | 0 | 0 | 0 | 1 | -90 | 90 | -0.0018882 | -0.00047323 | 0.0018882 | 0.0004732
112 | 122 | 21.1764 | 8.1448 | 2.1371e-08 | 0 | 0 | 0 | 0 | 0 | 1 | -90 | 90 | 0.0064138 | 0.0015968 | -0.0064044 | -0.0015953
122 | 123 | 4.4597 | 1.7153 | 4.5006e-09 | 0 | 0 | 0 | 0 | 0 | 1 | -90 | 90 | 0.0027576 | 0.00069033 | -0.0027572 | -0.00069064
122 | 121 | 22.8338 | 8.7822 | 2.3043e-08 | 0 | 0 | 0 | 0 | 0 | 1 | -90 | 90 | 0.0035365 | 0.00087728 | -0.0035334 | -0.00087837
113 | 114 | 0.0013107 | 0.0005041 | 1.3227e-12 | 0 | 0 | 0 | 0 | 0 | 1 | -90 | 90 | 0.00045507 | 0.00011405 | -0.00045507 | -0.00011405
113 | 115 | 20.2728 | 7.7972 | 2.0459e-08 | 0 | 0 | 0 | 0 | 0 | 1 | -90 | 90 | -0.00051235 | -0.00012841 | 0.0005124 | 0.00012642
115 | 116 | 10.1128 | 3.8895 | 1.0206e-08 | 0 | 0 | 0 | 0 | 0 | 1 | -90 | 90 | -0.0013814 | -0.00034054 | 0.0013816 | 0.00033961
115 | 117 | 29.0915 | 11.189 | 2.9358e-08 | 0 | 0 | 0 | 0 | 0 | 1 | -90 | 90 | 0.00086895 | 0.00021412 | -0.00086871 | -0.00021692
116 | 119 | 1.3768 | 0.52952 | 1.3894e-09 | 0 | 0 | 0 | 0 | 0 | 1 | -90 | 90 | -0.0013816 | -0.00033961 | 0.0013816 | 0.00033949
117 | 126 | 4.8119 | 1.8507 | 4.856e-09 | 0 | 0 | 0 | 0 | 0 | 1 | -90 | 90 | 0.00058885 | 0.00014678 | -0.00058883 | -0.00014725
119 | 118 | 1.5971 | 0.61425 | 1.6117e-09 | 0 | 0 | 0 | 0 | 0 | 1 | -90 | 90 | -0.0019931 | -0.00049274 | 0.0019931 | 0.00049261
126 | 125 | 3.3059 | 1.2715 | 3.3363e-09 | 0 | 0 | 0 | 0 | 0 | 1 | -90 | 90 | 0.00031836 | 7.946e-05 | -0.00031835 | -7.9787e-05
118 | 120 | 1.1162 | 0.4293 | 1.1264e-09 | 0 | 0 | 0 | 0 | 0 | 1 | -90 | 90 | -0.0021375 | -0.00052879 | 0.0021376 | 0.0005287
120 | 121 | 1.9004 | 0.73092 | 1.9178e-09 | 0 | 0 | 0 | 0 | 0 | 1 | -90 | 90 | -0.0027638 | -0.00068564 | 0.0027639 | 0.00068551
123 | 124 | 4.1744 | 1.6056 | 4.2127e-09 | 0 | 0 | 0 | 0 | 0 | 1 | -90 | 90 | 0.0020993 | 0.00052574 | -0.0020991 | -0.00052608