## bus_data
BUS_I | BUS_TYPE | Pd | Qd | Gs | Bs | area | Vm | Va | baseKV | zone | Vmax | Vmin
129 | 1 | 0 | 0 | 0 | 0 | 1 | 0.99976 | -0.0017607 | 0.4 | 1 | 1.1 | 0.9
128 | 1 | 0.00041183 | 0.00010321 | 0 | 0 | 1 | 0.99969 | -0.0023093 | 0.4 | 1 | 1.1 | 0.9
130 | 1 | 0.00010824 | 2.7128e-05 | 0 | 0 | 1 | 0.9998 | -0.0014634 | 0.4 | 1 | 1.1 | 0.9
133 | 3 | 0 | 0 | 0 | 0 | 1 | 1 | 0 | 0.4 | 1 | 1.1 | 0.9
134 | 1 | 0 | 0 | 0 | 0 | 1 | 0.99997 | -0.00019273 | 0.4 | 1 | 1.1 | 0.9
135 | 1 | 0.00032625 | 8.1765e-05 | 0 | 0 | 1 | 0.99987 | -0.00095317 | 0.4 | 1 | 1.1 | 0.9
136 | 1 | 0.00041317 | 0.00010355 | 0 | 0 | 1 | 0.99996 | -0.00025982 | 0.4 | 1 | 1.1 | 0.9

## generator_data
GEN_BUS | PG | QG | QMAX | QMIN | VG | MBASE | GEN_STATUS | PMAX | PMIN
133 | 0.0012595 | 0.00030506 | 10 | -10 | 1 | 100 | 1 | 10 | 0

## branch_data
F_BUS | T_BUS | BR_R | BR_X | BR_B | RATE_A | RATE_B | RATE_C | TAP | SHIFT | BR_STATUS | ANGMIN | ANGMAX | P_in | Q_in | P_out | Q_out
129 | 128 | 17.0825 | 6.5702 | 1.7239e-08 | 0 | 0 | 0 | 0 | 0 | 1 | -90 | 90 | 0.00041173 | 0.00010148 | -0.0004117 | -0.00010319
129 | 130 | 9.0463 | 3.4793 | 9.1293e-09 | 0 | 0 | 0 | 0 | 0 | 1 | -90 | 90 | -0.00041173 | -0.00010148 | 0.00041175 | 0.00010057
130 | 133 | 34.4874 | 13.2644 | 3.4804e-08 | 0 | 0 | 0 | 0 | 0 | 1 | -90 | 90 | -0.00051997 | -0.00012768 | 0.00052007 | 0.00012424
133 | 134 | 6.0199 | 2.3154 | 6.0752e-09 | 0 | 0 | 0 | 0 | 0 | 1 | -90 | 90 | 0.00041317 | 0.00010273 | -0.00041316 | -0.00010333
133 | 135 | 36.5173 | 14.0451 | 3.6852e-08 | 0 | 0 | 0 | 0 | 0 | 1 | -90 | 90 | 0.00032624 | 7.8086e-05 | -0.0003262 | -8.1754e-05
134 | 136 | 2.111 | 0.81193 | 2.1304e-09 | 0 | 0 | 0 | 0 | 0 | 1 | -90 | 90 | 0.00041316 | 0.00010334 | -0.00041315 | -0.00010355