## bus_data
BUS_I | BUS_TYPE | Pd | Qd | Gs | Bs | area | Vm | Va | baseKV | zone | Vmax | Vmin
137 | 1 | 0.00026655 | 6.6804e-05 | 0 | 0 | 1 | 0.99963 | -0.0026584 | 0.4 | 1 | 1.1 | 0.9
138 | 1 | 0.00062851 | 0.00015752 | 0 | 0 | 1 | 0.99959 | -0.0029558 | 0.4 | 1 | 1.1 | 0.9
140 | 1 | 0.0001984 | 4.9725e-05 | 0 | 0 | 1 | 0.99988 | -0.0008671 | 0.4 | 1 | 1.1 | 0.9
141 | 3 | 0.00038138 | 9.5583e-05 | 0 | 0 | 1 | 1 | 0 | 0.4 | 1 | 1.1 | 0.9
142 | 1 | 0.00022032 | 5.5217e-05 | 0 | 0 | 1 | 0.99987 | -0.0010439 | 0.4 | 1 | 1.1 | 0.9
143 | 1 | 0.00018883 | 4.7324e-05 | 0 | 0 | 1 | 0.99977 | -0.0017577 | 0.4 | 1 | 1.1 | 0.9

## generator_data
GEN_BUS | PG | QG | QMAX | QMIN | VG | MBASE | GEN_STATUS | PMAX | PMIN
141 | 0.001884 | 0.0004604 | 10 | -10 | 1 | 100 | 1 | 10 | 0

## branch_data
F_BUS | T_BUS | BR_R | BR_X | BR_B | RATE_A | RATE_B | RATE_C | TAP | SHIFT | BR_STATUS | ANGMIN | ANGMAX | P_in | Q_in | P_out | Q_out
137 | 138 | 6.1415 | 2.3621 | 6.1978e-09 | 0 | 0 | 0 | 0 | 0 | 1 | -90 | 90 | 0.00062826 | 0.00015687 | -0.00062824 | -0.00015748
137 | 140 | 25.6586 | 9.8687 | 2.5894e-08 | 0 | 0 | 0 | 0 | 0 | 1 | -90 | 90 | -0.00089472 | -0.00022363 | 0.00089494 | 0.00022113
140 | 141 | 10.0737 | 3.8745 | 1.0166e-08 | 0 | 0 | 0 | 0 | 0 | 1 | -90 | 90 | -0.0010933 | -0.00027081 | 0.0010935 | 0.00026984
141 | 142 | 29.9233 | 11.509 | 3.0198e-08 | 0 | 0 | 0 | 0 | 0 | 1 | -90 | 90 | 0.00040914 | 9.4972e-05 | -0.00040909 | -9.7971e-05
142 | 143 | 45.1725 | 17.374 | 4.5587e-08 | 0 | 0 | 0 | 0 | 0 | 1 | -90 | 90 | 0.0001888 | 4.2767e-05 | -0.00018878 | -4.7317e-05