## bus_data
BUS_I | BUS_TYPE | Pd | Qd | Gs | Bs | area | Vm | Va | baseKV | zone | Vmax | Vmin
1 | 1 | 0.0060022 | 0.0015043 | 0 | 0 | 1 | 0.9874 | -0.088407 | 0.4 | 1 | 1.1 | 0.9
2 | 1 | 0.010712 | 0.0026848 | 0 | 0 | 1 | 0.9871 | -0.090495 | 0.4 | 1 | 1.1 | 0.9
3 | 1 | 0 | 0 | 0 | 0 | 1 | 0.98803 | -0.083933 | 0.4 | 1 | 1.1 | 0.9
4 | 1 | 0.010747 | 0.0026934 | 0 | 0 | 1 | 0.98815 | -0.083065 | 0.4 | 1 | 1.1 | 0.9
12 | 1 | 0.0064521 | 0.0016171 | 0 | 0 | 1 | 0.99017 | -0.068777 | 0.4 | 1 | 1.1 | 0.9
5 | 3 | 0 | 0 | 0 | 0 | 1 | 1 | 0 | 0.4 | 1 | 1.1 | 0.9
13 | 1 | 0.022902 | 0.0057398 | 0 | 0 | 1 | 0.99853 | -0.010301 | 0.4 | 1 | 1.1 | 0.9
8 | 1 | 0.0055252 | 0.0013847 | 0 | 0 | 1 | 0.99727 | -0.01898 | 0.4 | 1 | 1.1 | 0.9
11 | 1 | 0.0065963 | 0.0016532 | 0 | 0 | 1 | 0.99217 | -0.054692 | 0.4 | 1 | 1.1 | 0.9
7 | 1 | 0.0055284 | 0.0013856 | 0 | 0 | 1 | 0.99515 | -0.033797 | 0.4 | 1 | 1.1 | 0.9
9 | 1 | 0.0050949 | 0.0012769 | 0 | 0 | 1 | 0.9949 | -0.035581 | 0.4 | 1 | 1.1 | 0.9

## generator_data
GEN_BUS | PG | QG | QMAX | QMIN | VG | MBASE | GEN_STATUS | PMAX | PMIN
5 | 0.080107 | 0.020145 | 10 | -10 | 1 | 100 | 1 | 10 | 0

## branch_data
F_BUS | T_BUS | BR_R | BR_X | BR_B | RATE_A | RATE_B | RATE_C | TAP | SHIFT | BR_STATUS | ANGMIN | ANGMAX | P_in | Q_in | P_out | Q_out
1 | 2 | 2.4746 | 0.95177 | 2.4973e-09 | 0 | 0 | 0 | 0 | 0 | 1 | -90 | 90 | 0.010715 | 0.0026857 | -0.010712 | -0.0026848
1 | 3 | 3.4009 | 1.308 | 3.4321e-09 | 0 | 0 | 0 | 0 | 0 | 1 | -90 | 90 | -0.016718 | -0.00419 | 0.016728 | 0.0041937
3 | 4 | 0.66002 | 0.25385 | 6.6607e-10 | 0 | 0 | 0 | 0 | 0 | 1 | -90 | 90 | -0.016728 | -0.0041937 | 0.01673 | 0.0041944
4 | 12 | 6.6295 | 2.5498 | 6.6903e-09 | 0 | 0 | 0 | 0 | 0 | 1 | -90 | 90 | -0.027477 | -0.0068878 | 0.027531 | 0.0069081
12 | 11 | 5.3129 | 2.0434 | 5.3617e-09 | 0 | 0 | 0 | 0 | 0 | 1 | -90 | 90 | -0.033984 | -0.0085252 | 0.03405 | 0.0085502
5 | 13 | 5.8497 | 2.2499 | 5.9034e-09 | 0 | 0 | 0 | 0 | 0 | 1 | -90 | 90 | 0.022935 | 0.0057518 | -0.022902 | -0.0057398
5 | 8 | 4.3496 | 1.6729 | 4.3895e-09 | 0 | 0 | 0 | 0 | 0 | 1 | -90 | 90 | 0.057172 | 0.014394 | -0.057021 | -0.014336
8 | 7 | 3.7441 | 1.4401 | 3.7785e-09 | 0 | 0 | 0 | 0 | 0 | 1 | -90 | 90 | 0.051495 | 0.012951 | -0.051389 | -0.012911
11 | 7 | 6.631 | 2.5504 | 6.6919e-09 | 0 | 0 | 0 | 0 | 0 | 1 | -90 | 90 | -0.040646 | -0.010203 | 0.040765 | 0.010248
7 | 9 | 4.5145 | 1.7364 | 4.556e-09 | 0 | 0 | 0 | 0 | 0 | 1 | -90 | 90 | 0.0050961 | 0.0012769 | -0.0050949 | -0.0012769