## bus_data
BUS_I | BUS_TYPE | Pd | Qd | Gs | Bs | area | Vm | Va | baseKV | zone | Vmax | Vmin
1 | 3 | 0.020841 | 0.0052232 | 0 | 0 | 1 | 1 | 0 | 0.4 | 1 | 1.1 | 0.9
2 | 1 | 0.0024051 | 0.00060278 | 0 | 0 | 1 | 0.99997 | -0.00021054 | 0.4 | 1 | 1.1 | 0.9
3 | 1 | 0 | 0 | 0 | 0 | 1 | 0.99616 | -0.026749 | 0.4 | 1 | 1.1 | 0.9
4 | 1 | 0.004659 | 0.0011676 | 0 | 0 | 1 | 0.99836 | -0.01131 | 0.4 | 1 | 1.1 | 0.9
5 | 1 | 0.0027677 | 0.00069364 | 0 | 0 | 1 | 0.99462 | -0.03757 | 0.4 | 1 | 1.1 | 0.9
7 | 1 | 0.0033438 | 0.00083804 | 0 | 0 | 1 | 0.99595 | -0.028227 | 0.4 | 1 | 1.1 | 0.9
17 | 1 | 0 | 0 | 0 | 0 | 1 | 0.99485 | -0.035532 | 0.4 | 1 | 1.1 | 0.9
13 | 1 | 0.0026854 | 0.00067303 | 0 | 0 | 1 | 0.99461 | -0.037678 | 0.4 | 1 | 1.1 | 0.9
15 | 1 | 0.0054073 | 0.0013552 | 0 | 0 | 1 | 0.99362 | -0.044086 | 0.4 | 1 | 1.1 | 0.9
14 | 1 | 0 | 0 | 0 | 0 | 1 | 0.99197 | -0.056196 | 0.4 | 1 | 1.1 | 0.9
11 | 1 | 0.0027985 | 0.00070136 | 0 | 0 | 1 | 0.97316 | -0.18875 | 0.4 | 1 | 1.1 | 0.9
9 | 1 | 0.0017761 | 0.00044513 | 0 | 0 | 1 | 0.97317 | -0.18868 | 0.4 | 1 | 1.1 | 0.9
8 | 1 | 0.022662 | 0.0056797 | 0 | 0 | 1 | 0.97321 | -0.18839 | 0.4 | 1 | 1.1 | 0.9
10 | 1 | 0.00058947 | 0.00014773 | 0 | 0 | 1 | 0.97331 | -0.18761 | 0.4 | 1 | 1.1 | 0.9
12 | 1 | 0.0017754 | 0.00044496 | 0 | 0 | 1 | 0.97367 | -0.18505 | 0.4 | 1 | 1.1 | 0.9
25 | 1 | 0.011236 | 0.0028161 | 0 | 0 | 1 | 0.97429 | -0.18061 | 0.4 | 1 | 1.1 | 0.9
31 | 1 | 0.0019801 | 0.00049625 | 0 | 0 | 1 | 0.97492 | -0.17606 | 0.4 | 1 | 1.1 | 0.9
21 | 1 | 0.0085998 | 0.0021553 | 0 | 0 | 1 | 0.99163 | -0.058612 | 0.4 | 1 | 1.1 | 0.9
22 | 1 | 0.0087517 | 0.0021934 | 0 | 0 | 1 | 0.99129 | -0.061034 | 0.4 | 1 | 1.1 | 0.9
23 | 1 | 0 | 0 | 0 | 0 | 1 | 0.99124 | -0.061347 | 0.4 | 1 | 1.1 | 0.9
39 | 1 | 0.0063895 | 0.0016014 | 0 | 0 | 1 | 0.99073 | -0.064953 | 0.4 | 1 | 1.1 | 0.9
42 | 1 | 0.012147 | 0.0030444 | 0 | 0 | 1 | 0.9903 | -0.068036 | 0.4 | 1 | 1.1 | 0.9
16 | 1 | 0.018576 | 0.0046555 | 0 | 0 | 1 | 0.98981 | -0.070651 | 0.4 | 1 | 1.1 | 0.9
18 | 1 | 0.005281 | 0.0013235 | 0 | 0 | 1 | 0.98765 | -0.085756 | 0.4 | 1 | 1.1 | 0.9
26 | 1 | 0.0064898 | 0.0016265 | 0 | 0 | 1 | 0.98458 | -0.10738 | 0.4 | 1 | 1.1 | 0.9
20 | 1 | 0 | 0 | 0 | 0 | 1 | 0.97864 | -0.14956 | 0.4 | 1 | 1.1 | 0.9
45 | 1 | 0.0020271 | 0.00050804 | 0 | 0 | 1 | 0.97837 | -0.15152 | 0.4 | 1 | 1.1 | 0.9
37 | 1 | 0 | 0 | 0 | 0 | 1 | 0.97898 | -0.1471 | 0.4 | 1 | 1.1 | 0.9
27 | 1 | 0.0015106 | 0.00037858 | 0 | 0 | 1 | 0.983 | -0.11854 | 0.4 | 1 | 1.1 | 0.9
36 | 1 | 0.0026162 | 0.00065569 | 0 | 0 | 1 | 0.97915 | -0.14588 | 0.4 | 1 | 1.1 | 0.9
43 | 1 | 0.001255 | 0.00031452 | 0 | 0 | 1 | 0.99022 | -0.068602 | 0.4 | 1 | 1.1 | 0.9
33 | 1 | 0.0033728 | 0.0008453 | 0 | 0 | 1 | 0.97555 | -0.17158 | 0.4 | 1 | 1.1 | 0.9
28 | 1 | 0 | 0 | 0 | 0 | 1 | 0.97982 | -0.1411 | 0.4 | 1 | 1.1 | 0.9
29 | 1 | 0.003764 | 0.00094336 | 0 | 0 | 1 | 0.97884 | -0.14807 | 0.4 | 1 | 1.1 | 0.9
30 | 1 | 0 | 0 | 0 | 0 | 1 | 0.97979 | -0.14129 | 0.4 | 1 | 1.1 | 0.9
34 | 1 | 0.0047708 | 0.0011957 | 0 | 0 | 1 | 0.97713 | -0.16026 | 0.4 | 1 | 1.1 | 0.9
35 | 1 | 0.0094037 | 0.0023568 | 0 | 0 | 1 | 0.97937 | -0.14431 | 0.4 | 1 | 1.1 | 0.9
32 | 1 | 0.0012478 | 0.00031272 | 0 | 0 | 1 | 0.97676 | -0.16287 | 0.4 | 1 | 1.1 | 0.9
44 | 1 | 0.0036914 | 0.00092516 | 0 | 0 | 1 | 0.99012 | -0.069299 | 0.4 | 1 | 1.1 | 0.9

## generator_data
GEN_BUS | PG | QG | QMAX | QMIN | VG | MBASE | GEN_STATUS | PMAX | PMIN
1 | 0.18736 | 0.047282 | 10 | -10 | 1 | 100 | 1 | 10 | 0

## branch_data
F_BUS | T_BUS | BR_R | BR_X | BR_B | RATE_A | RATE_B | RATE_C | TAP | SHIFT | BR_STATUS | ANGMIN | ANGMAX | P_in | Q_in | P_out | Q_out
1 | 2 | 0.02397 | 0.0092192 | 4.838e-11 | 0 | 0 | 0 | 0 | 0 | 1 | -90 | 90 | 0.11648 | 0.029468 | -0.11647 | -0.029467
1 | 3 | 6.9884 | 2.6878 | 7.0525e-09 | 0 | 0 | 0 | 0 | 0 | 1 | -90 | 90 | 0.050039 | 0.012591 | -0.049853 | -0.01252
2 | 4 | 1.2886 | 0.49563 | 2.6009e-09 | 0 | 0 | 0 | 0 | 0 | 1 | -90 | 90 | 0.11407 | 0.028864 | -0.11389 | -0.028796
3 | 5 | 3.0154 | 1.1598 | 3.043e-09 | 0 | 0 | 0 | 0 | 0 | 1 | -90 | 90 | 0.046509 | 0.011682 | -0.046439 | -0.011656
3 | 7 | 5.7068 | 2.1949 | 5.7592e-09 | 0 | 0 | 0 | 0 | 0 | 1 | -90 | 90 | 0.0033445 | 0.00083773 | -0.0033438 | -0.00083804
4 | 17 | 2.9194 | 1.1229 | 5.8924e-09 | 0 | 0 | 0 | 0 | 0 | 1 | -90 | 90 | 0.10923 | 0.027628 | -0.10886 | -0.027486
5 | 13 | 0.031934 | 0.012282 | 3.2227e-11 | 0 | 0 | 0 | 0 | 0 | 1 | -90 | 90 | 0.043671 | 0.010962 | -0.043671 | -0.010962
17 | 15 | 1.0262 | 0.39469 | 2.0712e-09 | 0 | 0 | 0 | 0 | 0 | 1 | -90 | 90 | 0.10886 | 0.027486 | -0.10873 | -0.027436
13 | 14 | 5.8247 | 2.2403 | 5.8781e-09 | 0 | 0 | 0 | 0 | 0 | 1 | -90 | 90 | 0.040985 | 0.010289 | -0.04088 | -0.010249
15 | 16 | 3.3387 | 1.2841 | 3.3693e-09 | 0 | 0 | 0 | 0 | 0 | 1 | -90 | 90 | 0.10332 | 0.026081 | -0.10294 | -0.025933
14 | 21 | 3.5986 | 1.3841 | 3.6316e-09 | 0 | 0 | 0 | 0 | 0 | 1 | -90 | 90 | 0.0086027 | 0.0021561 | -0.0085998 | -0.0021553
14 | 22 | 4.0903 | 1.5732 | 4.1278e-09 | 0 | 0 | 0 | 0 | 0 | 1 | -90 | 90 | 0.015155 | 0.0037988 | -0.015145 | -0.0037953
14 | 23 | 3.858 | 1.4838 | 3.8934e-09 | 0 | 0 | 0 | 0 | 0 | 1 | -90 | 90 | 0.017123 | 0.0042939 | -0.01711 | -0.0042896
11 | 9 | 0.30874 | 0.11874 | 3.1157e-10 | 0 | 0 | 0 | 0 | 0 | 1 | -90 | 90 | -0.0027984 | -0.00070137 | 0.0027984 | 0.00070135
9 | 8 | 0.7915 | 0.30442 | 7.9876e-10 | 0 | 0 | 0 | 0 | 0 | 1 | -90 | 90 | -0.0045745 | -0.0011465 | 0.0045747 | 0.0011465
8 | 10 | 0.35223 | 0.13547 | 3.5546e-10 | 0 | 0 | 0 | 0 | 0 | 1 | -90 | 90 | -0.027236 | -0.0068262 | 0.027239 | 0.0068273
10 | 12 | 1.1368 | 0.43723 | 1.1472e-09 | 0 | 0 | 0 | 0 | 0 | 1 | -90 | 90 | -0.027829 | -0.006975 | 0.027839 | 0.0069787
12 | 25 | 1.8507 | 0.71179 | 1.8676e-09 | 0 | 0 | 0 | 0 | 0 | 1 | -90 | 90 | -0.029614 | -0.0074236 | 0.029632 | 0.0074305
25 | 31 | 1.3795 | 0.53056 | 1.3921e-09 | 0 | 0 | 0 | 0 | 0 | 1 | -90 | 90 | -0.040868 | -0.010247 | 0.040894 | 0.010256
31 | 33 | 1.2956 | 0.49833 | 1.3075e-09 | 0 | 0 | 0 | 0 | 0 | 1 | -90 | 90 | -0.042874 | -0.010753 | 0.042901 | 0.010763
22 | 39 | 7.8443 | 3.017 | 7.9163e-09 | 0 | 0 | 0 | 0 | 0 | 1 | -90 | 90 | 0.006393 | 0.0016019 | -0.0063895 | -0.0016014
23 | 42 | 5.0015 | 1.9237 | 5.0474e-09 | 0 | 0 | 0 | 0 | 0 | 1 | -90 | 90 | 0.01711 | 0.0042896 | -0.017095 | -0.004284
42 | 43 | 1.461 | 0.56194 | 1.4744e-09 | 0 | 0 | 0 | 0 | 0 | 1 | -90 | 90 | 0.0049471 | 0.0012396 | -0.0049467 | -0.0012396
16 | 18 | 2.3078 | 0.88762 | 2.329e-09 | 0 | 0 | 0 | 0 | 0 | 1 | -90 | 90 | 0.08436 | 0.021278 | -0.084181 | -0.021209
18 | 26 | 3.5093 | 1.3497 | 3.5415e-09 | 0 | 0 | 0 | 0 | 0 | 1 | -90 | 90 | 0.0789 | 0.019886 | -0.078662 | -0.019795
26 | 27 | 1.9657 | 0.75604 | 1.9838e-09 | 0 | 0 | 0 | 0 | 0 | 1 | -90 | 90 | 0.072172 | 0.018168 | -0.07206 | -0.018125
20 | 45 | 12.019 | 4.6227 | 1.2129e-08 | 0 | 0 | 0 | 0 | 0 | 1 | -90 | 90 | 0.0020276 | 0.00050709 | -0.0020271 | -0.00050804
20 | 37 | 15.0891 | 5.8035 | 1.5228e-08 | 0 | 0 | 0 | 0 | 0 | 1 | -90 | 90 | -0.0020276 | -0.00050709 | 0.0020283 | 0.0005059
37 | 36 | 7.4254 | 2.8559 | 7.4935e-09 | 0 | 0 | 0 | 0 | 0 | 1 | -90 | 90 | -0.0020283 | -0.0005059 | 0.0020287 | 0.00050531
27 | 28 | 4.0395 | 1.5537 | 4.0766e-09 | 0 | 0 | 0 | 0 | 0 | 1 | -90 | 90 | 0.07055 | 0.017747 | -0.070328 | -0.017662
36 | 35 | 4.1956 | 1.6137 | 4.2341e-09 | 0 | 0 | 0 | 0 | 0 | 1 | -90 | 90 | -0.0046449 | -0.001161 | 0.0046459 | 0.001161
43 | 44 | 2.4123 | 0.92779 | 2.4344e-09 | 0 | 0 | 0 | 0 | 0 | 1 | -90 | 90 | 0.0036918 | 0.00092506 | -0.0036914 | -0.00092516
33 | 32 | 2.3401 | 0.90004 | 2.3616e-09 | 0 | 0 | 0 | 0 | 0 | 1 | -90 | 90 | -0.046274 | -0.011608 | 0.04633 | 0.011629
28 | 29 | 1.5545 | 0.59789 | 1.5688e-09 | 0 | 0 | 0 | 0 | 0 | 1 | -90 | 90 | 0.056273 | 0.014142 | -0.056218 | -0.014121
28 | 30 | 0.1703 | 0.0655 | 1.7186e-10 | 0 | 0 | 0 | 0 | 0 | 1 | -90 | 90 | 0.014056 | 0.0035199 | -0.014055 | -0.0035198
29 | 34 | 2.9081 | 1.1185 | 2.9347e-09 | 0 | 0 | 0 | 0 | 0 | 1 | -90 | 90 | 0.052454 | 0.013178 | -0.052365 | -0.013144
30 | 35 | 2.6765 | 1.0294 | 2.7011e-09 | 0 | 0 | 0 | 0 | 0 | 1 | -90 | 90 | 0.014055 | 0.0035198 | -0.01405 | -0.0035178
34 | 32 | 0.68511 | 0.2635 | 6.914e-10 | 0 | 0 | 0 | 0 | 0 | 1 | -90 | 90 | 0.047595 | 0.011949 | -0.047577 | -0.011942