## bus_data
BUS_I | BUS_TYPE | Pd | Qd | Gs | Bs | area | Vm | Va | baseKV | zone | Vmax | Vmin
1 | 1 | 0.0037406 | 0.00093748 | 0 | 0 | 1 | 0.98523 | -0.10345 | 0.4 | 1 | 1.1 | 0.9
2 | 1 | 0.0038743 | 0.00097099 | 0 | 0 | 1 | 0.98658 | -0.093884 | 0.4 | 1 | 1.1 | 0.9
3 | 1 | 0.0030215 | 0.00075725 | 0 | 0 | 1 | 0.98504 | -0.10481 | 0.4 | 1 | 1.1 | 0.9
4 | 1 | 0 | 0 | 0 | 0 | 1 | 0.98787 | -0.084783 | 0.4 | 1 | 1.1 | 0.9
5 | 1 | 0 | 0 | 0 | 0 | 1 | 0.98386 | -0.11321 | 0.4 | 1 | 1.1 | 0.9
22 | 1 | 0.0010442 | 0.0002617 | 0 | 0 | 1 | 0.9936 | -0.044458 | 0.4 | 1 | 1.1 | 0.9
23 | 1 | 0 | 0 | 0 | 0 | 1 | 0.98724 | -0.089246 | 0.4 | 1 | 1.1 | 0.9
13 | 1 | 0 | 0 | 0 | 0 | 1 | 0.98338 | -0.11658 | 0.4 | 1 | 1.1 | 0.9
16 | 1 | 0 | 0 | 0 | 0 | 1 | 0.98095 | -0.13393 | 0.4 | 1 | 1.1 | 0.9
27 | 1 | 0.0048016 | 0.0012034 | 0 | 0 | 1 | 0.99381 | -0.043049 | 0.4 | 1 | 1.1 | 0.9
49 | 1 | 0.0036542 | 0.00091584 | 0 | 0 | 1 | 0.98712 | -0.090105 | 0.4 | 1 | 1.1 | 0.9
15 | 1 | 0.0013974 | 0.00035022 | 0 | 0 | 1 | 0.98324 | -0.11762 | 0.4 | 1 | 1.1 | 0.9
11 | 1 | 0.0024618 | 0.00061698 | 0 | 0 | 1 | 0.98318 | -0.11806 | 0.4 | 1 | 1.1 | 0.9
17 | 1 | 0.00068449 | 0.00017155 | 0 | 0 | 1 | 0.98058 | -0.13655 | 0.4 | 1 | 1.1 | 0.9
6 | 1 | 0.037162 | 0.0093136 | 0 | 0 | 1 | 0.98328 | -0.11725 | 0.4 | 1 | 1.1 | 0.9
7 | 1 | 0 | 0 | 0 | 0 | 1 | 0.99078 | -0.064246 | 0.4 | 1 | 1.1 | 0.9
8 | 1 | 0 | 0 | 0 | 0 | 1 | 0.98216 | -0.1252 | 0.4 | 1 | 1.1 | 0.9
9 | 1 | 0.017937 | 0.0044955 | 0 | 0 | 1 | 0.9937 | -0.043829 | 0.4 | 1 | 1.1 | 0.9
39 | 1 | 0.00027033 | 6.7752e-05 | 0 | 0 | 1 | 0.98976 | -0.071509 | 0.4 | 1 | 1.1 | 0.9
10 | 1 | 0.013998 | 0.0035083 | 0 | 0 | 1 | 0.98092 | -0.1341 | 0.4 | 1 | 1.1 | 0.9
29 | 1 | 0.011216 | 0.0028109 | 0 | 0 | 1 | 0.99387 | -0.04266 | 0.4 | 1 | 1.1 | 0.9
40 | 1 | 0.00019902 | 4.9879e-05 | 0 | 0 | 1 | 0.98952 | -0.073232 | 0.4 | 1 | 1.1 | 0.9
28 | 1 | 0.0011691 | 0.00029301 | 0 | 0 | 1 | 0.99388 | -0.042598 | 0.4 | 1 | 1.1 | 0.9
12 | 1 | 0.00080016 | 0.00020054 | 0 | 0 | 1 | 0.98854 | -0.080196 | 0.4 | 1 | 1.1 | 0.9
14 | 1 | 0 | 0 | 0 | 0 | 1 | 0.98879 | -0.07841 | 0.4 | 1 | 1.1 | 0.9
30 | 1 | 0.0019574 | 0.00049058 | 0 | 0 | 1 | 0.98842 | -0.081002 | 0.4 | 1 | 1.1 | 0.9
32 | 1 | 0.00029255 | 7.332e-05 | 0 | 0 | 1 | 0.98932 | -0.07464 | 0.4 | 1 | 1.1 | 0.9
31 | 1 | 0.0016949 | 0.00042479 | 0 | 0 | 1 | 0.98835 | -0.081511 | 0.4 | 1 | 1.1 | 0.9
47 | 1 | 0.0022703 | 0.00056898 | 0 | 0 | 1 | 0.98323 | -0.11767 | 0.4 | 1 | 1.1 | 0.9
33 | 1 | 0.00019224 | 4.818e-05 | 0 | 0 | 1 | 0.98942 | -0.073963 | 0.4 | 1 | 1.1 | 0.9
41 | 1 | 0.00021587 | 5.4103e-05 | 0 | 0 | 1 | 0.98951 | -0.073316 | 0.4 | 1 | 1.1 | 0.9
48 | 1 | 0.00053281 | 0.00013354 | 0 | 0 | 1 | 0.9832 | -0.11792 | 0.4 | 1 | 1.1 | 0.9
18 | 1 | 0 | 0 | 0 | 0 | 1 | 0.98017 | -0.13955 | 0.4 | 1 | 1.1 | 0.9
19 | 1 | 0.00054792 | 0.00013732 | 0 | 0 | 1 | 0.98013 | -0.13983 | 0.4 | 1 | 1.1 | 0.9
20 | 1 | 0 | 0 | 0 | 0 | 1 | 0.97877 | -0.14958 | 0.4 | 1 | 1.1 | 0.9
21 | 1 | 0 | 0 | 0 | 0 | 1 | 0.9795 | -0.14431 | 0.4 | 1 | 1.1 | 0.9
46 | 1 | 0.0013716 | 0.00034375 | 0 | 0 | 1 | 0.97803 | -0.15485 | 0.4 | 1 | 1.1 | 0.9
52 | 1 | 0.0015716 | 0.00039389 | 0 | 0 | 1 | 0.97937 | -0.14523 | 0.4 | 1 | 1.1 | 0.9
51 | 1 | 0.0071257 | 0.0017859 | 0 | 0 | 1 | 0.97909 | -0.14724 | 0.4 | 1 | 1.1 | 0.9
34 | 1 | 0.00052409 | 0.00013135 | 0 | 0 | 1 | 0.97755 | -0.1583 | 0.4 | 1 | 1.1 | 0.9
45 | 1 | 0.001591 | 0.00039874 | 0 | 0 | 1 | 0.97795 | -0.15541 | 0.4 | 1 | 1.1 | 0.9
25 | 1 | 0.00087476 | 0.00021924 | 0 | 0 | 1 | 0.99559 | -0.030586 | 0.4 | 1 | 1.1 | 0.9
24 | 3 | 0.02033 | 0.0050953 | 0 | 0 | 1 | 1 | 0 | 0.4 | 1 | 1.1 | 0.9
26 | 1 | 0.0021716 | 0.00054426 | 0 | 0 | 1 | 0.9959 | -0.028492 | 0.4 | 1 | 1.1 | 0.9
35 | 1 | 0.00038771 | 9.7169e-05 | 0 | 0 | 1 | 0.97739 | -0.15947 | 0.4 | 1 | 1.1 | 0.9
37 | 1 | 0.0016282 | 0.00040806 | 0 | 0 | 1 | 0.97708 | -0.16168 | 0.4 | 1 | 1.1 | 0.9
38 | 1 | 0.0021674 | 0.00054321 | 0 | 0 | 1 | 0.97698 | -0.16242 | 0.4 | 1 | 1.1 | 0.9
44 | 1 | 0.00017567 | 4.4027e-05 | 0 | 0 | 1 | 0.97688 | -0.16312 | 0.4 | 1 | 1.1 | 0.9
43 | 1 | 0.00016734 | 4.1938e-05 | 0 | 0 | 1 | 0.97685 | -0.16333 | 0.4 | 1 | 1.1 | 0.9
42 | 1 | 0.00042022 | 0.00010532 | 0 | 0 | 1 | 0.97683 | -0.16352 | 0.4 | 1 | 1.1 | 0.9

## generator_data
GEN_BUS | PG | QG | QMAX | QMIN | VG | MBASE | GEN_STATUS | PMAX | PMIN
24 | 0.15751 | 0.0397 | 10 | -10 | 1 | 100 | 1 | 10 | 0

## branch_data
F_BUS | T_BUS | BR_R | BR_X | BR_B | RATE_A | RATE_B | RATE_C | TAP | SHIFT | BR_STATUS | ANGMIN | ANGMAX | P_in | Q_in | P_out | Q_out
1 | 2 | 3.8001 | 1.4616 | 3.835e-09 | 0 | 0 | 0 | 0 | 0 | 1 | -90 | 90 | -0.031925 | -0.008006 | 0.031967 | 0.008022
1 | 3 | 0.60995 | 0.2346 | 6.1555e-10 | 0 | 0 | 0 | 0 | 0 | 1 | -90 | 90 | 0.028184 | 0.0070686 | -0.028179 | -0.0070666
2 | 4 | 3.2302 | 1.2424 | 3.2598e-09 | 0 | 0 | 0 | 0 | 0 | 1 | -90 | 90 | -0.035841 | -0.0089929 | 0.035887 | 0.0090101
3 | 5 | 4.2199 | 1.623 | 4.2586e-09 | 0 | 0 | 0 | 0 | 0 | 1 | -90 | 90 | 0.025157 | 0.0063093 | -0.025128 | -0.0062985
4 | 22 | 13.0721 | 5.0277 | 1.3192e-08 | 0 | 0 | 0 | 0 | 0 | 1 | -90 | 90 | -0.039544 | -0.0099251 | 0.039766 | 0.010009
4 | 23 | 15.4806 | 5.9541 | 1.5623e-08 | 0 | 0 | 0 | 0 | 0 | 1 | -90 | 90 | 0.0036569 | 0.00091505 | -0.0036547 | -0.00091571
5 | 13 | 6.3583 | 2.4455 | 6.4167e-09 | 0 | 0 | 0 | 0 | 0 | 1 | -90 | 90 | 0.0066665 | 0.0016691 | -0.0066634 | -0.0016685
5 | 16 | 14.1272 | 5.4335 | 1.4257e-08 | 0 | 0 | 0 | 0 | 0 | 1 | -90 | 90 | 0.018462 | 0.0046294 | -0.018409 | -0.0046104
22 | 27 | 0.44763 | 0.17217 | 4.5174e-10 | 0 | 0 | 0 | 0 | 0 | 1 | -90 | 90 | -0.040811 | -0.010271 | 0.040819 | 0.010274
23 | 49 | 2.9828 | 1.1472 | 3.0102e-09 | 0 | 0 | 0 | 0 | 0 | 1 | -90 | 90 | 0.0036547 | 0.00091571 | -0.0036542 | -0.00091584
13 | 15 | 3.1164 | 1.1986 | 3.145e-09 | 0 | 0 | 0 | 0 | 0 | 1 | -90 | 90 | 0.0042011 | 0.0010521 | -0.0042005 | -0.0010522
13 | 11 | 7.5547 | 2.9056 | 7.624e-09 | 0 | 0 | 0 | 0 | 0 | 1 | -90 | 90 | 0.0024623 | 0.00061644 | -0.0024618 | -0.00061698
16 | 17 | 1.7826 | 0.68561 | 1.7989e-09 | 0 | 0 | 0 | 0 | 0 | 1 | -90 | 90 | 0.018409 | 0.0046105 | -0.018402 | -0.0046081
27 | 25 | 3.5464 | 1.364 | 3.5789e-09 | 0 | 0 | 0 | 0 | 0 | 1 | -90 | 90 | -0.04562 | -0.011478 | 0.0457 | 0.011508
15 | 47 | 0.21459 | 0.082535 | 2.1656e-10 | 0 | 0 | 0 | 0 | 0 | 1 | -90 | 90 | 0.0028031 | 0.00070194 | -0.0028031 | -0.00070195
17 | 18 | 2.1109 | 0.8119 | 2.1303e-09 | 0 | 0 | 0 | 0 | 0 | 1 | -90 | 90 | 0.017718 | 0.0044365 | -0.01771 | -0.0044339
6 | 7 | 13.1441 | 5.0554 | 1.3265e-08 | 0 | 0 | 0 | 0 | 0 | 1 | -90 | 90 | -0.051192 | -0.012833 | 0.051571 | 0.012977
6 | 8 | 7.1402 | 2.7462 | 7.2057e-09 | 0 | 0 | 0 | 0 | 0 | 1 | -90 | 90 | 0.014031 | 0.0035194 | -0.014015 | -0.0035142
7 | 9 | 4.6067 | 1.7718 | 4.649e-09 | 0 | 0 | 0 | 0 | 0 | 1 | -90 | 90 | -0.057205 | -0.014386 | 0.057369 | 0.014449
7 | 39 | 16.4164 | 6.314 | 1.6567e-08 | 0 | 0 | 0 | 0 | 0 | 1 | -90 | 90 | 0.0056343 | 0.0014091 | -0.0056287 | -0.0014085
8 | 10 | 7.9768 | 3.068 | 8.05e-09 | 0 | 0 | 0 | 0 | 0 | 1 | -90 | 90 | 0.014015 | 0.0035142 | -0.013998 | -0.0035083
9 | 29 | 0.20096 | 0.077293 | 2.0281e-10 | 0 | 0 | 0 | 0 | 0 | 1 | -90 | 90 | -0.075306 | -0.018944 | 0.075318 | 0.018949
39 | 40 | 4.0925 | 1.574 | 4.1301e-09 | 0 | 0 | 0 | 0 | 0 | 1 | -90 | 90 | 0.0053584 | 0.0013408 | -0.0053571 | -0.0013407
29 | 28 | 0.0093103 | 0.0035809 | 9.3958e-12 | 0 | 0 | 0 | 0 | 0 | 1 | -90 | 90 | -0.086534 | -0.02176 | 0.086535 | 0.02176
40 | 41 | 0.20666 | 0.079483 | 2.0855e-10 | 0 | 0 | 0 | 0 | 0 | 1 | -90 | 90 | 0.0051581 | 0.0012908 | -0.005158 | -0.0012908
28 | 26 | 2.0865 | 0.80248 | 2.1056e-09 | 0 | 0 | 0 | 0 | 0 | 1 | -90 | 90 | -0.087704 | -0.022053 | 0.087876 | 0.022119
12 | 14 | 5.0989 | 1.9611 | 5.1457e-09 | 0 | 0 | 0 | 0 | 0 | 1 | -90 | 90 | -0.004453 | -0.0011155 | 0.0044541 | 0.0011154
12 | 30 | 2.8068 | 1.0795 | 2.8326e-09 | 0 | 0 | 0 | 0 | 0 | 1 | -90 | 90 | 0.0036529 | 0.00091492 | -0.0036525 | -0.00091504
14 | 32 | 10.7597 | 4.1383 | 1.0858e-08 | 0 | 0 | 0 | 0 | 0 | 1 | -90 | 90 | -0.0044541 | -0.0011154 | 0.0044565 | 0.0011152
30 | 31 | 3.8167 | 1.468 | 3.8517e-09 | 0 | 0 | 0 | 0 | 0 | 1 | -90 | 90 | 0.001695 | 0.00042446 | -0.0016949 | -0.00042479
32 | 33 | 1.8115 | 0.69675 | 1.8282e-09 | 0 | 0 | 0 | 0 | 0 | 1 | -90 | 90 | -0.004749 | -0.0011885 | 0.0047495 | 0.0011885
47 | 48 | 5.9393 | 2.2843 | 5.9938e-09 | 0 | 0 | 0 | 0 | 0 | 1 | -90 | 90 | 0.00053283 | 0.00013296 | -0.00053281 | -0.00013354
33 | 41 | 1.6649 | 0.64034 | 1.6802e-09 | 0 | 0 | 0 | 0 | 0 | 1 | -90 | 90 | -0.0049417 | -0.0012367 | 0.0049421 | 0.0012367
18 | 19 | 6.4241 | 2.4708 | 6.483e-09 | 0 | 0 | 0 | 0 | 0 | 1 | -90 | 90 | 0.00054794 | 0.00013671 | -0.00054792 | -0.00013732
18 | 20 | 14.7952 | 5.6904 | 1.4931e-08 | 0 | 0 | 0 | 0 | 0 | 1 | -90 | 90 | 0.0084563 | 0.0021159 | -0.0084446 | -0.0021128
18 | 21 | 6.8375 | 2.6298 | 6.9003e-09 | 0 | 0 | 0 | 0 | 0 | 1 | -90 | 90 | 0.0087061 | 0.0021813 | -0.0087004 | -0.0021797
20 | 46 | 7.7512 | 2.9812 | 7.8223e-09 | 0 | 0 | 0 | 0 | 0 | 1 | -90 | 90 | 0.0084446 | 0.0021128 | -0.0084384 | -0.0021112
21 | 52 | 7.3043 | 2.8093 | 7.3713e-09 | 0 | 0 | 0 | 0 | 0 | 1 | -90 | 90 | 0.0015718 | 0.00039326 | -0.0015716 | -0.00039389
21 | 51 | 5.1428 | 1.978 | 5.19e-09 | 0 | 0 | 0 | 0 | 0 | 1 | -90 | 90 | 0.0071285 | 0.0017865 | -0.0071256 | -0.0017859
46 | 34 | 7.8275 | 3.0106 | 7.8993e-09 | 0 | 0 | 0 | 0 | 0 | 1 | -90 | 90 | 0.0054758 | 0.0013691 | -0.0054732 | -0.0013689
46 | 45 | 4.3975 | 1.6914 | 4.4379e-09 | 0 | 0 | 0 | 0 | 0 | 1 | -90 | 90 | 0.0015911 | 0.00039836 | -0.001591 | -0.00039874
34 | 35 | 2.9292 | 1.1266 | 2.9561e-09 | 0 | 0 | 0 | 0 | 0 | 1 | -90 | 90 | 0.0049491 | 0.0012375 | -0.0049483 | -0.0012375
25 | 24 | 8.5906 | 3.3041 | 8.6694e-09 | 0 | 0 | 0 | 0 | 0 | 1 | -90 | 90 | -0.046574 | -0.011727 | 0.046774 | 0.011803
24 | 26 | 4.1372 | 1.5912 | 4.1752e-09 | 0 | 0 | 0 | 0 | 0 | 1 | -90 | 90 | 0.090408 | 0.022801 | -0.090048 | -0.022664
35 | 37 | 6.0145 | 2.3133 | 6.0697e-09 | 0 | 0 | 0 | 0 | 0 | 1 | -90 | 90 | 0.0045606 | 0.0011403 | -0.0045592 | -0.0011404
37 | 38 | 3.1003 | 1.1924 | 3.1287e-09 | 0 | 0 | 0 | 0 | 0 | 1 | -90 | 90 | 0.002931 | 0.00073232 | -0.0029307 | -0.0007325
38 | 44 | 11.2494 | 4.3267 | 1.1353e-08 | 0 | 0 | 0 | 0 | 0 | 1 | -90 | 90 | 0.00076331 | 0.00018929 | -0.00076324 | -0.00019034
44 | 43 | 4.4544 | 1.7132 | 4.4952e-09 | 0 | 0 | 0 | 0 | 0 | 1 | -90 | 90 | 0.00058757 | 0.00014632 | -0.00058756 | -0.00014674
43 | 42 | 5.3981 | 2.0762 | 5.4477e-09 | 0 | 0 | 0 | 0 | 0 | 1 | -90 | 90 | 0.00042022 | 0.0001048 | -0.00042021 | -0.00010532