## bus_data
BUS_I | BUS_TYPE | Pd | Qd | Gs | Bs | area | Vm | Va | baseKV | zone | Vmax | Vmin
1 | 1 | 0.014787 | 0.003706 | 0 | 0 | 1 | 0.99487 | -0.03591 | 0.4 | 1 | 1.1 | 0.9
2 | 1 | 0.0023232 | 0.00058225 | 0 | 0 | 1 | 0.99401 | -0.041953 | 0.4 | 1 | 1.1 | 0.9
3 | 1 | 0 | 0 | 0 | 0 | 1 | 0.99609 | -0.027301 | 0.4 | 1 | 1.1 | 0.9
4 | 1 | 0.0063282 | 0.001586 | 0 | 0 | 1 | 0.99361 | -0.044788 | 0.4 | 1 | 1.1 | 0.9
5 | 1 | 0.0070853 | 0.0017757 | 0 | 0 | 1 | 0.99646 | -0.024712 | 0.4 | 1 | 1.1 | 0.9
6 | 1 | 0.0040764 | 0.0010217 | 0 | 0 | 1 | 0.9953 | -0.032897 | 0.4 | 1 | 1.1 | 0.9
7 | 1 | 0 | 0 | 0 | 0 | 1 | 0.99343 | -0.046064 | 0.4 | 1 | 1.1 | 0.9
10 | 3 | 0.0058719 | 0.0014716 | 0 | 0 | 1 | 1 | 0 | 0.4 | 1 | 1.1 | 0.9
48 | 1 | 0 | 0 | 0 | 0 | 1 | 0.99439 | -0.039257 | 0.4 | 1 | 1.1 | 0.9
12 | 1 | 0 | 0 | 0 | 0 | 1 | 0.99276 | -0.050735 | 0.4 | 1 | 1.1 | 0.9
8 | 1 | 0.0037388 | 0.00093702 | 0 | 0 | 1 | 0.99861 | -0.0096744 | 0.4 | 1 | 1.1 | 0.9
49 | 1 | 0.012534 | 0.0031414 | 0 | 0 | 1 | 0.99392 | -0.042577 | 0.4 | 1 | 1.1 | 0.9
36 | 1 | 0 | 0 | 0 | 0 | 1 | 0.99396 | -0.042317 | 0.4 | 1 | 1.1 | 0.9
18 | 1 | 0.0074449 | 0.0018659 | 0 | 0 | 1 | 0.99266 | -0.051488 | 0.4 | 1 | 1.1 | 0.9
17 | 1 | 0.0082468 | 0.0020669 | 0 | 0 | 1 | 0.9925 | -0.052583 | 0.4 | 1 | 1.1 | 0.9
9 | 1 | 0.007899 | 0.0019797 | 0 | 0 | 1 | 0.99792 | -0.014437 | 0.4 | 1 | 1.1 | 0.9
11 | 1 | 0.0047149 | 0.0011817 | 0 | 0 | 1 | 0.99707 | -0.020339 | 0.4 | 1 | 1.1 | 0.9
14 | 1 | 0 | 0 | 0 | 0 | 1 | 0.99454 | -0.038048 | 0.4 | 1 | 1.1 | 0.9
15 | 1 | 0 | 0 | 0 | 0 | 1 | 0.99308 | -0.048282 | 0.4 | 1 | 1.1 | 0.9
16 | 1 | 0.002973 | 0.00074511 | 0 | 0 | 1 | 0.99248 | -0.052423 | 0.4 | 1 | 1.1 | 0.9
46 | 1 | 0.025068 | 0.0062826 | 0 | 0 | 1 | 0.98334 | -0.11704 | 0.4 | 1 | 1.1 | 0.9
45 | 1 | 0.0023025 | 0.00057705 | 0 | 0 | 1 | 0.98629 | -0.096101 | 0.4 | 1 | 1.1 | 0.9
44 | 1 | 0.0087408 | 0.0021907 | 0 | 0 | 1 | 0.99185 | -0.056923 | 0.4 | 1 | 1.1 | 0.9
24 | 1 | 0.010418 | 0.002611 | 0 | 0 | 1 | 0.9923 | -0.053716 | 0.4 | 1 | 1.1 | 0.9
21 | 1 | 0 | 0 | 0 | 0 | 1 | 0.98812 | -0.083275 | 0.4 | 1 | 1.1 | 0.9
23 | 1 | 0.0064177 | 0.0016084 | 0 | 0 | 1 | 0.98867 | -0.07936 | 0.4 | 1 | 1.1 | 0.9
19 | 1 | 0.0025739 | 0.00064508 | 0 | 0 | 1 | 0.98773 | -0.086017 | 0.4 | 1 | 1.1 | 0.9
43 | 1 | 0.0059654 | 0.0014951 | 0 | 0 | 1 | 0.99151 | -0.059344 | 0.4 | 1 | 1.1 | 0.9
25 | 1 | 0.0018279 | 0.00045812 | 0 | 0 | 1 | 0.99081 | -0.064182 | 0.4 | 1 | 1.1 | 0.9
20 | 1 | 0.0010832 | 0.00027148 | 0 | 0 | 1 | 0.98755 | -0.087281 | 0.4 | 1 | 1.1 | 0.9
22 | 1 | 0.004656 | 0.0011669 | 0 | 0 | 1 | 0.98725 | -0.089452 | 0.4 | 1 | 1.1 | 0.9
37 | 1 | 0 | 0 | 0 | 0 | 1 | 0.9872 | -0.089825 | 0.4 | 1 | 1.1 | 0.9
27 | 1 | 0.0054298 | 0.0013608 | 0 | 0 | 1 | 0.9888 | -0.078462 | 0.4 | 1 | 1.1 | 0.9
47 | 1 | 0.0043307 | 0.0010854 | 0 | 0 | 1 | 0.98707 | -0.090733 | 0.4 | 1 | 1.1 | 0.9
26 | 1 | 0.0038928 | 0.00097563 | 0 | 0 | 1 | 0.98895 | -0.077368 | 0.4 | 1 | 1.1 | 0.9
31 | 1 | 0.010308 | 0.0025834 | 0 | 0 | 1 | 0.98913 | -0.076016 | 0.4 | 1 | 1.1 | 0.9
32 | 1 | 0 | 0 | 0 | 0 | 1 | 0.98739 | -0.088313 | 0.4 | 1 | 1.1 | 0.9
28 | 1 | 0 | 0 | 0 | 0 | 1 | 0.98942 | -0.074082 | 0.4 | 1 | 1.1 | 0.9
29 | 1 | 0.0045612 | 0.0011431 | 0 | 0 | 1 | 0.98982 | -0.071229 | 0.4 | 1 | 1.1 | 0.9
30 | 1 | 0.004359 | 0.0010925 | 0 | 0 | 1 | 0.9893 | -0.074888 | 0.4 | 1 | 1.1 | 0.9
42 | 1 | 0.0043007 | 0.0010779 | 0 | 0 | 1 | 0.99057 | -0.065952 | 0.4 | 1 | 1.1 | 0.9
41 | 1 | 0.0069867 | 0.001751 | 0 | 0 | 1 | 0.98646 | -0.094867 | 0.4 | 1 | 1.1 | 0.9
39 | 1 | 0 | 0 | 0 | 0 | 1 | 0.98683 | -0.092254 | 0.4 | 1 | 1.1 | 0.9
38 | 1 | 0.004139 | 0.0010373 | 0 | 0 | 1 | 0.98675 | -0.092867 | 0.4 | 1 | 1.1 | 0.9
33 | 1 | 0.0015131 | 0.00037921 | 0 | 0 | 1 | 0.9935 | -0.045529 | 0.4 | 1 | 1.1 | 0.9
34 | 1 | 0.013932 | 0.0034916 | 0 | 0 | 1 | 0.99355 | -0.045181 | 0.4 | 1 | 1.1 | 0.9

## generator_data
GEN_BUS | PG | QG | QMAX | QMIN | VG | MBASE | GEN_STATUS | PMAX | PMIN
10 | 0.22272 | 0.056059 | 10 | -10 | 1 | 100 | 1 | 10 | 0

## branch_data
F_BUS | T_BUS | BR_R | BR_X | BR_B | RATE_A | RATE_B | RATE_C | TAP | SHIFT | BR_STATUS | ANGMIN | ANGMAX | P_in | Q_in | P_out | Q_out
1 | 2 | 3.1962 | 1.2293 | 3.2255e-09 | 0 | 0 | 0 | 0 | 0 | 1 | -90 | 90 | 0.024388 | 0.0061169 | -0.024368 | -0.0061093
1 | 3 | 2.8391 | 1.092 | 2.8652e-09 | 0 | 0 | 0 | 0 | 0 | 1 | -90 | 90 | -0.039175 | -0.0098229 | 0.039222 | 0.0098406
2 | 4 | 1.6558 | 0.63686 | 1.671e-09 | 0 | 0 | 0 | 0 | 0 | 1 | -90 | 90 | 0.022044 | 0.0055271 | -0.022036 | -0.0055239
3 | 5 | 0.47003 | 0.18078 | 4.7434e-10 | 0 | 0 | 0 | 0 | 0 | 1 | -90 | 90 | -0.071345 | -0.017899 | 0.071371 | 0.017909
3 | 6 | 2.2535 | 0.86673 | 2.2742e-09 | 0 | 0 | 0 | 0 | 0 | 1 | -90 | 90 | 0.032123 | 0.0080584 | -0.032098 | -0.008049
4 | 7 | 1.0458 | 0.40222 | 1.0554e-09 | 0 | 0 | 0 | 0 | 0 | 1 | -90 | 90 | 0.015708 | 0.0039379 | -0.015705 | -0.0039369
5 | 10 | 4.0966 | 1.5756 | 4.1342e-09 | 0 | 0 | 0 | 0 | 0 | 1 | -90 | 90 | -0.078456 | -0.019684 | 0.078726 | 0.019788
6 | 48 | 2.9295 | 1.1267 | 2.9564e-09 | 0 | 0 | 0 | 0 | 0 | 1 | -90 | 90 | 0.028022 | 0.0070273 | -0.027997 | -0.0070181
7 | 12 | 3.8225 | 1.4702 | 3.8576e-09 | 0 | 0 | 0 | 0 | 0 | 1 | -90 | 90 | 0.015705 | 0.0039369 | -0.015695 | -0.0039334
10 | 8 | 0.92026 | 0.35395 | 1.8574e-09 | 0 | 0 | 0 | 0 | 0 | 1 | -90 | 90 | 0.13812 | 0.0348 | -0.13793 | -0.034728
48 | 49 | 3.4101 | 1.3116 | 3.4413e-09 | 0 | 0 | 0 | 0 | 0 | 1 | -90 | 90 | 0.01254 | 0.0031432 | -0.012534 | -0.0031414
48 | 36 | 2.5503 | 0.9809 | 2.5737e-09 | 0 | 0 | 0 | 0 | 0 | 1 | -90 | 90 | 0.015457 | 0.0038749 | -0.015451 | -0.0038726
12 | 18 | 1.2976 | 0.49906 | 1.3095e-09 | 0 | 0 | 0 | 0 | 0 | 1 | -90 | 90 | 0.0074457 | 0.001866 | -0.0074449 | -0.0018659
12 | 17 | 2.8763 | 1.1063 | 2.9027e-09 | 0 | 0 | 0 | 0 | 0 | 1 | -90 | 90 | 0.008249 | 0.0020674 | -0.0082468 | -0.0020669
8 | 9 | 0.46481 | 0.17877 | 9.3815e-10 | 0 | 0 | 0 | 0 | 0 | 1 | -90 | 90 | 0.13419 | 0.033791 | -0.1341 | -0.033757
36 | 34 | 2.3843 | 0.91702 | 2.4061e-09 | 0 | 0 | 0 | 0 | 0 | 1 | -90 | 90 | 0.015451 | 0.0038727 | -0.015445 | -0.0038705
9 | 11 | 0.6114 | 0.23515 | 1.234e-09 | 0 | 0 | 0 | 0 | 0 | 1 | -90 | 90 | 0.1262 | 0.031777 | -0.1261 | -0.031737
11 | 14 | 1.9 | 0.73078 | 3.8349e-09 | 0 | 0 | 0 | 0 | 0 | 1 | -90 | 90 | 0.12139 | 0.030555 | -0.12109 | -0.030441
14 | 15 | 2.3371 | 0.8989 | 2.3586e-09 | 0 | 0 | 0 | 0 | 0 | 1 | -90 | 90 | 0.05659 | 0.014217 | -0.05651 | -0.014187
14 | 16 | 2.8856 | 1.1098 | 2.9121e-09 | 0 | 0 | 0 | 0 | 0 | 1 | -90 | 90 | 0.064495 | 0.016223 | -0.064366 | -0.016174
15 | 44 | 1.9681 | 0.75695 | 1.9861e-09 | 0 | 0 | 0 | 0 | 0 | 1 | -90 | 90 | 0.05651 | 0.014187 | -0.056442 | -0.014161
16 | 24 | 0.27148 | 0.10442 | 2.7398e-10 | 0 | 0 | 0 | 0 | 0 | 1 | -90 | 90 | 0.061393 | 0.015429 | -0.061382 | -0.015425
46 | 45 | 10.5493 | 4.0574 | 1.0646e-08 | 0 | 0 | 0 | 0 | 0 | 1 | -90 | 90 | -0.025068 | -0.0062826 | 0.025141 | 0.0063096
45 | 41 | 0.57138 | 0.21976 | 5.7663e-10 | 0 | 0 | 0 | 0 | 0 | 1 | -90 | 90 | -0.027443 | -0.0068867 | 0.027448 | 0.0068884
44 | 43 | 0.65187 | 0.25072 | 6.5785e-10 | 0 | 0 | 0 | 0 | 0 | 1 | -90 | 90 | 0.047701 | 0.01197 | -0.047685 | -0.011964
24 | 25 | 2.6459 | 1.0176 | 2.6701e-09 | 0 | 0 | 0 | 0 | 0 | 1 | -90 | 90 | 0.050964 | 0.012814 | -0.05089 | -0.012785
21 | 23 | 3.937 | 1.5142 | 3.9732e-09 | 0 | 0 | 0 | 0 | 0 | 1 | -90 | 90 | -0.012654 | -0.0031716 | 0.012661 | 0.0031738
21 | 19 | 2.7551 | 1.0596 | 2.7803e-09 | 0 | 0 | 0 | 0 | 0 | 1 | -90 | 90 | 0.012654 | 0.0031716 | -0.012649 | -0.00317
23 | 27 | 0.59967 | 0.23064 | 6.0517e-10 | 0 | 0 | 0 | 0 | 0 | 1 | -90 | 90 | -0.019078 | -0.0047823 | 0.019081 | 0.0047831
19 | 20 | 1.594 | 0.61309 | 1.6087e-09 | 0 | 0 | 0 | 0 | 0 | 1 | -90 | 90 | 0.010075 | 0.0025249 | -0.010073 | -0.0025244
43 | 42 | 2.0308 | 0.78107 | 2.0494e-09 | 0 | 0 | 0 | 0 | 0 | 1 | -90 | 90 | 0.04172 | 0.010469 | -0.041682 | -0.010454
25 | 31 | 3.0938 | 1.1899 | 3.1221e-09 | 0 | 0 | 0 | 0 | 0 | 1 | -90 | 90 | 0.049062 | 0.012327 | -0.048982 | -0.012297
20 | 22 | 3.067 | 1.1796 | 3.0951e-09 | 0 | 0 | 0 | 0 | 0 | 1 | -90 | 90 | 0.0089901 | 0.0022529 | -0.0089874 | -0.0022522
22 | 37 | 1.0926 | 0.42025 | 1.1027e-09 | 0 | 0 | 0 | 0 | 0 | 1 | -90 | 90 | 0.0043314 | 0.0010853 | -0.0043312 | -0.0010853
37 | 47 | 2.6613 | 1.0236 | 2.6857e-09 | 0 | 0 | 0 | 0 | 0 | 1 | -90 | 90 | 0.0043312 | 0.0010853 | -0.0043306 | -0.0010854
27 | 26 | 0.56893 | 0.21882 | 5.7415e-10 | 0 | 0 | 0 | 0 | 0 | 1 | -90 | 90 | -0.024511 | -0.006144 | 0.024514 | 0.0061453
26 | 28 | 1.4747 | 0.56721 | 1.4883e-09 | 0 | 0 | 0 | 0 | 0 | 1 | -90 | 90 | -0.028407 | -0.007121 | 0.02842 | 0.0071258
31 | 32 | 4.0615 | 1.5621 | 4.0987e-09 | 0 | 0 | 0 | 0 | 0 | 1 | -90 | 90 | 0.038674 | 0.0097132 | -0.038608 | -0.0096882
32 | 41 | 2.4197 | 0.93066 | 2.4419e-09 | 0 | 0 | 0 | 0 | 0 | 1 | -90 | 90 | 0.034466 | 0.0086513 | -0.034435 | -0.0086394
32 | 39 | 12.0702 | 4.6424 | 1.2181e-08 | 0 | 0 | 0 | 0 | 0 | 1 | -90 | 90 | 0.0041416 | 0.001037 | -0.0041394 | -0.0010373
28 | 29 | 1.1109 | 0.42729 | 1.1211e-09 | 0 | 0 | 0 | 0 | 0 | 1 | -90 | 90 | -0.032779 | -0.0082182 | 0.032792 | 0.0082231
28 | 30 | 2.357 | 0.90653 | 2.3786e-09 | 0 | 0 | 0 | 0 | 0 | 1 | -90 | 90 | 0.0043595 | 0.0010924 | -0.004359 | -0.0010925
29 | 42 | 1.806 | 0.69463 | 1.8226e-09 | 0 | 0 | 0 | 0 | 0 | 1 | -90 | 90 | -0.037354 | -0.0093662 | 0.037381 | 0.0093766
39 | 38 | 1.8755 | 0.72134 | 1.8927e-09 | 0 | 0 | 0 | 0 | 0 | 1 | -90 | 90 | 0.0041394 | 0.0010373 | -0.004139 | -0.0010373
33 | 34 | 2.9588 | 1.138 | 2.986e-09 | 0 | 0 | 0 | 0 | 0 | 1 | -90 | 90 | -0.0015131 | -0.00037921 | 0.0015131 | 0.00037895