## bus_data
BUS_I | BUS_TYPE | Pd | Qd | Gs | Bs | area | Vm | Va | baseKV | zone | Vmax | Vmin
73 | 1 | 0.00022923 | 5.7452e-05 | 0 | 0 | 1 | 0.99697 | -0.022135 | 0.4 | 1 | 1.1 | 0.9
75 | 1 | 0 | 0 | 0 | 0 | 1 | 0.99698 | -0.022107 | 0.4 | 1 | 1.1 | 0.9
83 | 1 | 0 | 0 | 0 | 0 | 1 | 0.99723 | -0.020003 | 0.4 | 1 | 1.1 | 0.9
76 | 1 | 0.00063397 | 0.00015889 | 0 | 0 | 1 | 0.99888 | -0.008029 | 0.4 | 1 | 1.1 | 0.9
77 | 1 | 0 | 0 | 0 | 0 | 1 | 0.99967 | -0.002317 | 0.4 | 1 | 1.1 | 0.9
84 | 1 | 0.0007359 | 0.00018443 | 0 | 0 | 1 | 0.99735 | -0.019148 | 0.4 | 1 | 1.1 | 0.9
78 | 3 | 0.073019 | 0.0183 | 0 | 0 | 1 | 1 | 0 | 0.4 | 1 | 1.1 | 0.9
79 | 1 | 0.0080828 | 0.0020258 | 0 | 0 | 1 | 0.99953 | -0.00335 | 0.4 | 1 | 1.1 | 0.9
80 | 1 | 0.018329 | 0.0045937 | 0 | 0 | 1 | 0.99902 | -0.0068486 | 0.4 | 1 | 1.1 | 0.9
81 | 1 | 0.0015415 | 0.00038634 | 0 | 0 | 1 | 0.99717 | -0.020416 | 0.4 | 1 | 1.1 | 0.9
82 | 1 | 0.00071805 | 0.00017996 | 0 | 0 | 1 | 0.99713 | -0.020734 | 0.4 | 1 | 1.1 | 0.9

## generator_data
GEN_BUS | PG | QG | QMAX | QMIN | VG | MBASE | GEN_STATUS | PMAX | PMIN
78 | 0.10332 | 0.02588 | 10 | -10 | 1 | 100 | 1 | 10 | 0

## branch_data
F_BUS | T_BUS | BR_R | BR_X | BR_B | RATE_A | RATE_B | RATE_C | TAP | SHIFT | BR_STATUS | ANGMIN | ANGMAX | P_in | Q_in | P_out | Q_out
73 | 75 | 1.5863 | 0.61013 | 1.6009e-09 | 0 | 0 | 0 | 0 | 0 | 1 | -90 | 90 | -0.00022923 | -5.7452e-05 | 0.00022924 | 5.7293e-05
75 | 83 | 101.5299 | 39.05 | 1.0246e-07 | 0 | 0 | 0 | 0 | 0 | 1 | -90 | 90 | -0.00022924 | -5.7293e-05 | 0.00022929 | 4.7128e-05
83 | 84 | 4.3023 | 1.6547 | 4.3418e-09 | 0 | 0 | 0 | 0 | 0 | 1 | -90 | 90 | -0.002489 | -0.00061268 | 0.0024893 | 0.00061236
83 | 81 | 2.3628 | 0.90877 | 2.3845e-09 | 0 | 0 | 0 | 0 | 0 | 1 | -90 | 90 | 0.0022597 | 0.00056555 | -0.0022596 | -0.00056574
76 | 77 | 18.6451 | 7.1712 | 1.8816e-08 | 0 | 0 | 0 | 0 | 0 | 1 | -90 | 90 | -0.003864 | -0.00095317 | 0.003867 | 0.00095243
76 | 84 | 43.3629 | 16.6781 | 4.3761e-08 | 0 | 0 | 0 | 0 | 0 | 1 | -90 | 90 | 0.00323 | 0.00079428 | -0.0032252 | -0.00079679
77 | 78 | 2.4982 | 0.96085 | 2.5211e-09 | 0 | 0 | 0 | 0 | 0 | 1 | -90 | 90 | -0.011951 | -0.0029785 | 0.011955 | 0.0029797
77 | 79 | 1.6633 | 0.63972 | 1.6785e-09 | 0 | 0 | 0 | 0 | 0 | 1 | -90 | 90 | 0.008084 | 0.002026 | -0.0080828 | -0.0020258
78 | 80 | 4.8617 | 1.8699 | 4.9064e-09 | 0 | 0 | 0 | 0 | 0 | 1 | -90 | 90 | 0.018347 | 0.0045999 | -0.018329 | -0.0045937
81 | 82 | 5.7235 | 2.2013 | 5.776e-09 | 0 | 0 | 0 | 0 | 0 | 1 | -90 | 90 | 0.00071809 | 0.0001794 | -0.00071805 | -0.00017996