## bus_data
BUS_I | BUS_TYPE | Pd | Qd | Gs | Bs | area | Vm | Va | baseKV | zone | Vmax | Vmin
1 | 1 | 0.0015847 | 0.00039716 | 0 | 0 | 1 | 0.99486 | -0.036022 | 0.4 | 1 | 1.1 | 0.9
2 | 1 | 0.00076459 | 0.00019162 | 0 | 0 | 1 | 0.9946 | -0.037836 | 0.4 | 1 | 1.1 | 0.9
3 | 1 | 0.0010536 | 0.00026407 | 0 | 0 | 1 | 0.99499 | -0.035119 | 0.4 | 1 | 1.1 | 0.9
4 | 1 | 0.0010372 | 0.00025995 | 0 | 0 | 1 | 0.99444 | -0.038973 | 0.4 | 1 | 1.1 | 0.9
5 | 1 | 0.00068937 | 0.00017277 | 0 | 0 | 1 | 0.99544 | -0.031913 | 0.4 | 1 | 1.1 | 0.9
40 | 1 | 0 | 0 | 0 | 0 | 1 | 0.99435 | -0.039601 | 0.4 | 1 | 1.1 | 0.9
17 | 1 | 0 | 0 | 0 | 0 | 1 | 0.99545 | -0.031845 | 0.4 | 1 | 1.1 | 0.9
41 | 1 | 0.00063002 | 0.0001579 | 0 | 0 | 1 | 0.99413 | -0.041115 | 0.4 | 1 | 1.1 | 0.9
18 | 1 | 0.0015568 | 0.00039017 | 0 | 0 | 1 | 0.99581 | -0.029292 | 0.4 | 1 | 1.1 | 0.9
19 | 1 | 0.0066265 | 0.0016607 | 0 | 0 | 1 | 0.99525 | -0.033228 | 0.4 | 1 | 1.1 | 0.9
6 | 1 | 0.010392 | 0.0026044 | 0 | 0 | 1 | 0.99052 | -0.06644 | 0.4 | 1 | 1.1 | 0.9
7 | 1 | 0 | 0 | 0 | 0 | 1 | 0.99017 | -0.068955 | 0.4 | 1 | 1.1 | 0.9
8 | 1 | 0 | 0 | 0 | 0 | 1 | 0.99249 | -0.052589 | 0.4 | 1 | 1.1 | 0.9
10 | 1 | 0.020086 | 0.005034 | 0 | 0 | 1 | 0.9897 | -0.072262 | 0.4 | 1 | 1.1 | 0.9
9 | 1 | 0.03932 | 0.0098546 | 0 | 0 | 1 | 0.99352 | -0.045313 | 0.4 | 1 | 1.1 | 0.9
27 | 1 | 0 | 0 | 0 | 0 | 1 | 0.9895 | -0.073672 | 0.4 | 1 | 1.1 | 0.9
45 | 1 | 0.013619 | 0.0034132 | 0 | 0 | 1 | 0.99425 | -0.040209 | 0.4 | 1 | 1.1 | 0.9
14 | 1 | 0.00068723 | 0.00017224 | 0 | 0 | 1 | 0.99569 | -0.030125 | 0.4 | 1 | 1.1 | 0.9
25 | 1 | 0.00069607 | 0.00017445 | 0 | 0 | 1 | 0.98945 | -0.074068 | 0.4 | 1 | 1.1 | 0.9
11 | 1 | 0.0024996 | 0.00062645 | 0 | 0 | 1 | 0.99811 | -0.013187 | 0.4 | 1 | 1.1 | 0.9
12 | 1 | 0.0032752 | 0.00082085 | 0 | 0 | 1 | 0.99795 | -0.014274 | 0.4 | 1 | 1.1 | 0.9
13 | 1 | 0 | 0 | 0 | 0 | 1 | 0.99925 | -0.0052399 | 0.4 | 1 | 1.1 | 0.9
15 | 3 | 0.00071316 | 0.00017874 | 0 | 0 | 1 | 1 | 0 | 0.4 | 1 | 1.1 | 0.9
16 | 1 | 0.0020304 | 0.00050887 | 0 | 0 | 1 | 0.99705 | -0.020611 | 0.4 | 1 | 1.1 | 0.9
23 | 1 | 0.018184 | 0.0045574 | 0 | 0 | 1 | 0.99869 | -0.0091769 | 0.4 | 1 | 1.1 | 0.9
21 | 1 | 0.0012714 | 0.00031864 | 0 | 0 | 1 | 0.99697 | -0.021183 | 0.4 | 1 | 1.1 | 0.9
24 | 1 | 0.019225 | 0.0048183 | 0 | 0 | 1 | 0.99866 | -0.0093902 | 0.4 | 1 | 1.1 | 0.9
20 | 1 | 0 | 0 | 0 | 0 | 1 | 0.99663 | -0.02353 | 0.4 | 1 | 1.1 | 0.9
22 | 1 | 0 | 0 | 0 | 0 | 1 | 0.99619 | -0.026632 | 0.4 | 1 | 1.1 | 0.9
32 | 1 | 0.0025186 | 0.00063123 | 0 | 0 | 1 | 0.99611 | -0.027222 | 0.4 | 1 | 1.1 | 0.9
29 | 1 | 0.0034905 | 0.00087481 | 0 | 0 | 1 | 0.99551 | -0.031411 | 0.4 | 1 | 1.1 | 0.9
34 | 1 | 0.0022646 | 0.00056756 | 0 | 0 | 1 | 0.99601 | -0.027936 | 0.4 | 1 | 1.1 | 0.9
30 | 1 | 0.0045478 | 0.0011398 | 0 | 0 | 1 | 0.9947 | -0.037112 | 0.4 | 1 | 1.1 | 0.9
46 | 1 | 0 | 0 | 0 | 0 | 1 | 0.99846 | -0.01078 | 0.4 | 1 | 1.1 | 0.9
47 | 1 | 0.0022686 | 0.00056856 | 0 | 0 | 1 | 0.99832 | -0.0118 | 0.4 | 1 | 1.1 | 0.9
26 | 1 | 0.0013224 | 0.00033142 | 0 | 0 | 1 | 0.98941 | -0.074296 | 0.4 | 1 | 1.1 | 0.9
28 | 1 | 0.00098193 | 0.00024609 | 0 | 0 | 1 | 0.98941 | -0.074328 | 0.4 | 1 | 1.1 | 0.9
31 | 1 | 0.0015073 | 0.00037777 | 0 | 0 | 1 | 0.99464 | -0.037533 | 0.4 | 1 | 1.1 | 0.9
38 | 1 | 0 | 0 | 0 | 0 | 1 | 0.9939 | -0.042737 | 0.4 | 1 | 1.1 | 0.9
39 | 1 | 0.0029328 | 0.00073503 | 0 | 0 | 1 | 0.99386 | -0.04303 | 0.4 | 1 | 1.1 | 0.9
36 | 1 | 0.0071323 | 0.0017875 | 0 | 0 | 1 | 0.99379 | -0.043542 | 0.4 | 1 | 1.1 | 0.9
33 | 1 | 0.0016857 | 0.00042248 | 0 | 0 | 1 | 0.99597 | -0.0282 | 0.4 | 1 | 1.1 | 0.9
35 | 1 | 0.0072663 | 0.0018211 | 0 | 0 | 1 | 0.99356 | -0.045164 | 0.4 | 1 | 1.1 | 0.9
37 | 1 | 0.0032529 | 0.00081525 | 0 | 0 | 1 | 0.99351 | -0.045476 | 0.4 | 1 | 1.1 | 0.9
42 | 1 | 0 | 0 | 0 | 0 | 1 | 0.99402 | -0.041919 | 0.4 | 1 | 1.1 | 0.9
43 | 1 | 0.00049069 | 0.00012298 | 0 | 0 | 1 | 0.99398 | -0.042219 | 0.4 | 1 | 1.1 | 0.9
44 | 1 | 0.0017926 | 0.00044927 | 0 | 0 | 1 | 0.99389 | -0.042831 | 0.4 | 1 | 1.1 | 0.9
49 | 1 | 0.001792 | 0.00044911 | 0 | 0 | 1 | 0.99396 | -0.042348 | 0.4 | 1 | 1.1 | 0.9
50 | 1 | 0.0018019 | 0.0004516 | 0 | 0 | 1 | 0.99388 | -0.042938 | 0.4 | 1 | 1.1 | 0.9
48 | 1 | 0.0051051 | 0.0012795 | 0 | 0 | 1 | 0.99824 | -0.012335 | 0.4 | 1 | 1.1 | 0.9

## generator_data
GEN_BUS | PG | QG | QMAX | QMIN | VG | MBASE | GEN_STATUS | PMAX | PMIN
15 | 0.19914 | 0.050038 | 10 | -10 | 1 | 100 | 1 | 10 | 0

## branch_data
F_BUS | T_BUS | BR_R | BR_X | BR_B | RATE_A | RATE_B | RATE_C | TAP | SHIFT | BR_STATUS | ANGMIN | ANGMAX | P_in | Q_in | P_out | Q_out
1 | 2 | 2.8093 | 1.0805 | 2.8351e-09 | 0 | 0 | 0 | 0 | 0 | 1 | -90 | 90 | 0.0083155 | 0.0020832 | -0.0083134 | -0.0020827
1 | 3 | 1.1762 | 0.45239 | 1.187e-09 | 0 | 0 | 0 | 0 | 0 | 1 | -90 | 90 | -0.0099002 | -0.0024803 | 0.0099014 | 0.0024807
2 | 4 | 1.9393 | 0.74588 | 1.9571e-09 | 0 | 0 | 0 | 0 | 0 | 1 | -90 | 90 | 0.0075488 | 0.001891 | -0.0075476 | -0.0018908
3 | 5 | 3.7719 | 1.4507 | 3.8065e-09 | 0 | 0 | 0 | 0 | 0 | 1 | -90 | 90 | -0.010955 | -0.0027448 | 0.01096 | 0.0027463
4 | 40 | 1.2403 | 0.47704 | 1.2517e-09 | 0 | 0 | 0 | 0 | 0 | 1 | -90 | 90 | 0.0065104 | 0.0016308 | -0.0065098 | -0.0016307
5 | 17 | 0.075347 | 0.02898 | 7.6039e-11 | 0 | 0 | 0 | 0 | 0 | 1 | -90 | 90 | -0.011649 | -0.002919 | 0.011649 | 0.0029191
40 | 41 | 2.9934 | 1.1513 | 3.0209e-09 | 0 | 0 | 0 | 0 | 0 | 1 | -90 | 90 | 0.0065098 | 0.0016307 | -0.0065085 | -0.0016305
17 | 18 | 1.8031 | 0.6935 | 1.8197e-09 | 0 | 0 | 0 | 0 | 0 | 1 | -90 | 90 | -0.018277 | -0.00458 | 0.018284 | 0.0045823
17 | 19 | 2.6918 | 1.0353 | 2.7165e-09 | 0 | 0 | 0 | 0 | 0 | 1 | -90 | 90 | 0.0066277 | 0.001661 | -0.0066265 | -0.0016608
41 | 42 | 1.7582 | 0.67623 | 1.7743e-09 | 0 | 0 | 0 | 0 | 0 | 1 | -90 | 90 | 0.0058784 | 0.0014726 | -0.0058778 | -0.0014725
18 | 20 | 3.7542 | 1.4439 | 3.7886e-09 | 0 | 0 | 0 | 0 | 0 | 1 | -90 | 90 | -0.01984 | -0.0049725 | 0.019856 | 0.0049782
6 | 7 | 1.3913 | 0.53513 | 1.4041e-09 | 0 | 0 | 0 | 0 | 0 | 1 | -90 | 90 | 0.023106 | 0.0057922 | -0.023098 | -0.0057893
6 | 8 | 5.2961 | 2.037 | 5.3447e-09 | 0 | 0 | 0 | 0 | 0 | 1 | -90 | 90 | -0.033497 | -0.0083966 | 0.033562 | 0.0084209
7 | 10 | 1.828 | 0.70307 | 1.8448e-09 | 0 | 0 | 0 | 0 | 0 | 1 | -90 | 90 | 0.023098 | 0.0057893 | -0.023087 | -0.0057854
8 | 9 | 2.7905 | 1.0733 | 2.8162e-09 | 0 | 0 | 0 | 0 | 0 | 1 | -90 | 90 | -0.033562 | -0.0084209 | 0.033596 | 0.0084336
10 | 27 | 5.9821 | 2.3008 | 6.037e-09 | 0 | 0 | 0 | 0 | 0 | 1 | -90 | 90 | 0.0030012 | 0.00075137 | -0.0030006 | -0.00075173
9 | 45 | 0.90183 | 0.34686 | 9.101e-10 | 0 | 0 | 0 | 0 | 0 | 1 | -90 | 90 | -0.072916 | -0.018288 | 0.072968 | 0.018308
27 | 25 | 1.6821 | 0.64697 | 1.6976e-09 | 0 | 0 | 0 | 0 | 0 | 1 | -90 | 90 | 0.0030006 | 0.00075173 | -0.0030005 | -0.00075183
45 | 14 | 1.5044 | 0.57863 | 1.5182e-09 | 0 | 0 | 0 | 0 | 0 | 1 | -90 | 90 | -0.086586 | -0.021721 | 0.086708 | 0.021768
14 | 12 | 2.3548 | 0.90571 | 2.3764e-09 | 0 | 0 | 0 | 0 | 0 | 1 | -90 | 90 | -0.087395 | -0.02194 | 0.087588 | 0.022014
25 | 26 | 1.2648 | 0.48645 | 1.2764e-09 | 0 | 0 | 0 | 0 | 0 | 1 | -90 | 90 | 0.0023044 | 0.00057738 | -0.0023043 | -0.00057748
11 | 12 | 0.15593 | 0.059972 | 1.5736e-10 | 0 | 0 | 0 | 0 | 0 | 1 | -90 | 90 | 0.090877 | 0.02284 | -0.090863 | -0.022835
11 | 13 | 1.1114 | 0.42747 | 1.1216e-09 | 0 | 0 | 0 | 0 | 0 | 1 | -90 | 90 | -0.093376 | -0.023466 | 0.09348 | 0.023506
13 | 15 | 0.44675 | 0.17183 | 9.017e-10 | 0 | 0 | 0 | 0 | 0 | 1 | -90 | 90 | -0.15347 | -0.03857 | 0.15358 | 0.038613
13 | 16 | 3.338 | 1.2838 | 3.3686e-09 | 0 | 0 | 0 | 0 | 0 | 1 | -90 | 90 | 0.059986 | 0.015064 | -0.059858 | -0.015015
15 | 23 | 2.6654 | 1.0252 | 2.6899e-09 | 0 | 0 | 0 | 0 | 0 | 1 | -90 | 90 | 0.044844 | 0.011246 | -0.044787 | -0.011225
16 | 21 | 0.12828 | 0.049337 | 1.2945e-10 | 0 | 0 | 0 | 0 | 0 | 1 | -90 | 90 | 0.057828 | 0.014506 | -0.057823 | -0.014505
23 | 24 | 0.10413 | 0.04005 | 1.0508e-10 | 0 | 0 | 0 | 0 | 0 | 1 | -90 | 90 | 0.026602 | 0.0066671 | -0.026602 | -0.0066668
21 | 20 | 0.53812 | 0.20697 | 5.4306e-10 | 0 | 0 | 0 | 0 | 0 | 1 | -90 | 90 | 0.056552 | 0.014186 | -0.056534 | -0.014179
24 | 46 | 2.4475 | 0.94133 | 2.4699e-09 | 0 | 0 | 0 | 0 | 0 | 1 | -90 | 90 | 0.0073766 | 0.0018486 | -0.0073751 | -0.0018483
20 | 22 | 1.0956 | 0.4214 | 1.1057e-09 | 0 | 0 | 0 | 0 | 0 | 1 | -90 | 90 | 0.036677 | 0.0092008 | -0.036662 | -0.0091948
22 | 32 | 1.1769 | 0.45267 | 1.1877e-09 | 0 | 0 | 0 | 0 | 0 | 1 | -90 | 90 | 0.0064699 | 0.0016211 | -0.0064694 | -0.001621
22 | 29 | 2.0483 | 0.78781 | 2.0671e-09 | 0 | 0 | 0 | 0 | 0 | 1 | -90 | 90 | 0.030192 | 0.0075737 | -0.030172 | -0.0075662
32 | 34 | 2.3358 | 0.8984 | 2.3573e-09 | 0 | 0 | 0 | 0 | 0 | 1 | -90 | 90 | 0.0039508 | 0.00098979 | -0.0039504 | -0.00098987
29 | 30 | 2.7593 | 1.0613 | 2.7846e-09 | 0 | 0 | 0 | 0 | 0 | 1 | -90 | 90 | 0.026681 | 0.0066914 | -0.02666 | -0.0066836
34 | 33 | 2.0211 | 0.77734 | 2.0396e-09 | 0 | 0 | 0 | 0 | 0 | 1 | -90 | 90 | 0.0016858 | 0.00042231 | -0.0016857 | -0.00042248
30 | 31 | 0.24593 | 0.094588 | 2.4818e-10 | 0 | 0 | 0 | 0 | 0 | 1 | -90 | 90 | 0.022112 | 0.0055438 | -0.022111 | -0.0055433
46 | 47 | 1.7956 | 0.69061 | 1.8121e-09 | 0 | 0 | 0 | 0 | 0 | 1 | -90 | 90 | 0.0073751 | 0.0018483 | -0.0073741 | -0.001848
47 | 48 | 1.3605 | 0.52328 | 1.373e-09 | 0 | 0 | 0 | 0 | 0 | 1 | -90 | 90 | 0.0051055 | 0.0012795 | -0.0051051 | -0.0012795
26 | 28 | 0.41429 | 0.15934 | 4.1809e-10 | 0 | 0 | 0 | 0 | 0 | 1 | -90 | 90 | 0.00098193 | 0.00024605 | -0.00098192 | -0.00024609
31 | 38 | 3.2545 | 1.2517 | 3.2844e-09 | 0 | 0 | 0 | 0 | 0 | 1 | -90 | 90 | 0.020604 | 0.0051656 | -0.020589 | -0.0051602
38 | 39 | 1.2852 | 0.49432 | 1.297e-09 | 0 | 0 | 0 | 0 | 0 | 1 | -90 | 90 | 0.0029329 | 0.00073495 | -0.0029328 | -0.00073503
38 | 36 | 0.58664 | 0.22563 | 5.9202e-10 | 0 | 0 | 0 | 0 | 0 | 1 | -90 | 90 | 0.017656 | 0.0044252 | -0.017654 | -0.0044245
36 | 35 | 1.9828 | 0.7626 | 2.001e-09 | 0 | 0 | 0 | 0 | 0 | 1 | -90 | 90 | 0.010522 | 0.002637 | -0.010519 | -0.0026363
35 | 37 | 1.2335 | 0.47442 | 1.2448e-09 | 0 | 0 | 0 | 0 | 0 | 1 | -90 | 90 | 0.003253 | 0.00081519 | -0.0032529 | -0.00081526
42 | 43 | 1.6934 | 0.65131 | 1.709e-09 | 0 | 0 | 0 | 0 | 0 | 1 | -90 | 90 | 0.0022828 | 0.00057188 | -0.0022827 | -0.00057201
42 | 44 | 3.2632 | 1.2551 | 3.2931e-09 | 0 | 0 | 0 | 0 | 0 | 1 | -90 | 90 | 0.003595 | 0.00090066 | -0.0035945 | -0.00090081
43 | 49 | 0.9252 | 0.35584 | 9.3369e-10 | 0 | 0 | 0 | 0 | 0 | 1 | -90 | 90 | 0.001792 | 0.00044903 | -0.001792 | -0.00044911
44 | 50 | 0.76436 | 0.29399 | 7.7138e-10 | 0 | 0 | 0 | 0 | 0 | 1 | -90 | 90 | 0.0018019 | 0.00045153 | -0.0018019 | -0.0004516