## bus_data
BUS_I | BUS_TYPE | Pd | Qd | Gs | Bs | area | Vm | Va | baseKV | zone | Vmax | Vmin
1 | 1 | 0.0018944 | 0.00047478 | 0 | 0 | 1 | 0.99372 | -0.044048 | 0.4 | 1 | 1.1 | 0.9
2 | 1 | 0.0036197 | 0.00090719 | 0 | 0 | 1 | 0.99336 | -0.046568 | 0.4 | 1 | 1.1 | 0.9
3 | 1 | 0 | 0 | 0 | 0 | 1 | 0.9942 | -0.040681 | 0.4 | 1 | 1.1 | 0.9
4 | 1 | 0 | 0 | 0 | 0 | 1 | 0.99319 | -0.047757 | 0.4 | 1 | 1.1 | 0.9
5 | 1 | 0 | 0 | 0 | 0 | 1 | 0.99453 | -0.038338 | 0.4 | 1 | 1.1 | 0.9
6 | 1 | 0.001457 | 0.00036517 | 0 | 0 | 1 | 0.99408 | -0.041541 | 0.4 | 1 | 1.1 | 0.9
7 | 1 | 0.0047993 | 0.0012028 | 0 | 0 | 1 | 0.99295 | -0.049484 | 0.4 | 1 | 1.1 | 0.9
11 | 1 | 0.0038191 | 0.00095716 | 0 | 0 | 1 | 0.99411 | -0.041313 | 0.4 | 1 | 1.1 | 0.9
8 | 1 | 0.0036309 | 0.00090998 | 0 | 0 | 1 | 0.99708 | -0.020415 | 0.4 | 1 | 1.1 | 0.9
47 | 1 | 0.0013151 | 0.0003296 | 0 | 0 | 1 | 0.99279 | -0.050611 | 0.4 | 1 | 1.1 | 0.9
50 | 1 | 0.0017422 | 0.00043663 | 0 | 0 | 1 | 0.994 | -0.042104 | 0.4 | 1 | 1.1 | 0.9
9 | 1 | 0.0074526 | 0.0018678 | 0 | 0 | 1 | 0.99714 | -0.019997 | 0.4 | 1 | 1.1 | 0.9
45 | 1 | 0.00090153 | 0.00022594 | 0 | 0 | 1 | 0.99265 | -0.051593 | 0.4 | 1 | 1.1 | 0.9
10 | 1 | 0 | 0 | 0 | 0 | 1 | 0.99845 | -0.010822 | 0.4 | 1 | 1.1 | 0.9
17 | 1 | 0 | 0 | 0 | 0 | 1 | 0.99828 | -0.012029 | 0.4 | 1 | 1.1 | 0.9
18 | 3 | 0.0055582 | 0.001393 | 0 | 0 | 1 | 1 | 0 | 0.4 | 1 | 1.1 | 0.9
24 | 1 | 0.0028418 | 0.00071222 | 0 | 0 | 1 | 0.9974 | -0.018198 | 0.4 | 1 | 1.1 | 0.9
16 | 1 | 0.0080683 | 0.0020221 | 0 | 0 | 1 | 0.99781 | -0.015353 | 0.4 | 1 | 1.1 | 0.9
23 | 1 | 0.0052342 | 0.0013118 | 0 | 0 | 1 | 0.99843 | -0.010962 | 0.4 | 1 | 1.1 | 0.9
49 | 1 | 0.0028132 | 0.00070506 | 0 | 0 | 1 | 0.99393 | -0.042591 | 0.4 | 1 | 1.1 | 0.9
12 | 1 | 0.0027727 | 0.0006949 | 0 | 0 | 1 | 0.99762 | -0.016691 | 0.4 | 1 | 1.1 | 0.9
13 | 1 | 0.0010358 | 0.0002596 | 0 | 0 | 1 | 0.99758 | -0.016909 | 0.4 | 1 | 1.1 | 0.9
14 | 1 | 0 | 0 | 0 | 0 | 1 | 0.99769 | -0.016153 | 0.4 | 1 | 1.1 | 0.9
41 | 1 | 0 | 0 | 0 | 0 | 1 | 0.99677 | -0.022602 | 0.4 | 1 | 1.1 | 0.9
43 | 1 | 0.0021667 | 0.00054302 | 0 | 0 | 1 | 0.99661 | -0.023788 | 0.4 | 1 | 1.1 | 0.9
39 | 1 | 0.0048089 | 0.0012052 | 0 | 0 | 1 | 0.9969 | -0.021695 | 0.4 | 1 | 1.1 | 0.9
42 | 1 | 0.0027266 | 0.00068336 | 0 | 0 | 1 | 0.99732 | -0.018798 | 0.4 | 1 | 1.1 | 0.9
25 | 1 | 0.0089861 | 0.0022521 | 0 | 0 | 1 | 0.99669 | -0.023177 | 0.4 | 1 | 1.1 | 0.9
20 | 1 | 0 | 0 | 0 | 0 | 1 | 0.99736 | -0.018463 | 0.4 | 1 | 1.1 | 0.9
19 | 1 | 0.004583 | 0.0011486 | 0 | 0 | 1 | 0.99734 | -0.018639 | 0.4 | 1 | 1.1 | 0.9
22 | 1 | 0 | 0 | 0 | 0 | 1 | 0.99657 | -0.02404 | 0.4 | 1 | 1.1 | 0.9
35 | 1 | 0.0027818 | 0.00069717 | 0 | 0 | 1 | 0.99633 | -0.0257 | 0.4 | 1 | 1.1 | 0.9
36 | 1 | 0.0045224 | 0.0011334 | 0 | 0 | 1 | 0.99625 | -0.026285 | 0.4 | 1 | 1.1 | 0.9
34 | 1 | 0.0043089 | 0.0010799 | 0 | 0 | 1 | 0.99588 | -0.02886 | 0.4 | 1 | 1.1 | 0.9
40 | 1 | 0.0022172 | 0.00055569 | 0 | 0 | 1 | 0.9972 | -0.019613 | 0.4 | 1 | 1.1 | 0.9
29 | 1 | 0.0040294 | 0.0010099 | 0 | 0 | 1 | 0.99581 | -0.029329 | 0.4 | 1 | 1.1 | 0.9
26 | 1 | 0.0059711 | 0.0014965 | 0 | 0 | 1 | 0.9949 | -0.035759 | 0.4 | 1 | 1.1 | 0.9
27 | 1 | 0 | 0 | 0 | 0 | 1 | 0.99518 | -0.033809 | 0.4 | 1 | 1.1 | 0.9
28 | 1 | 0.0036187 | 0.00090692 | 0 | 0 | 1 | 0.99448 | -0.0387 | 0.4 | 1 | 1.1 | 0.9
32 | 1 | 0 | 0 | 0 | 0 | 1 | 0.99444 | -0.038994 | 0.4 | 1 | 1.1 | 0.9
31 | 1 | 0 | 0 | 0 | 0 | 1 | 0.99569 | -0.030182 | 0.4 | 1 | 1.1 | 0.9
38 | 1 | 0.0044917 | 0.0011257 | 0 | 0 | 1 | 0.9955 | -0.031535 | 0.4 | 1 | 1.1 | 0.9
37 | 1 | 0.0015251 | 0.00038223 | 0 | 0 | 1 | 0.99595 | -0.028401 | 0.4 | 1 | 1.1 | 0.9
33 | 1 | 0.0037499 | 0.00093981 | 0 | 0 | 1 | 0.99438 | -0.039381 | 0.4 | 1 | 1.1 | 0.9
44 | 1 | 0.0025338 | 0.00063504 | 0 | 0 | 1 | 0.99544 | -0.031992 | 0.4 | 1 | 1.1 | 0.9
46 | 1 | 0.0022337 | 0.00055982 | 0 | 0 | 1 | 0.99253 | -0.052429 | 0.4 | 1 | 1.1 | 0.9

## generator_data
GEN_BUS | PG | QG | QMAX | QMIN | VG | MBASE | GEN_STATUS | PMAX | PMIN
18 | 0.12468 | 0.031298 | 10 | -10 | 1 | 100 | 1 | 10 | 0

## branch_data
F_BUS | T_BUS | BR_R | BR_X | BR_B | RATE_A | RATE_B | RATE_C | TAP | SHIFT | BR_STATUS | ANGMIN | ANGMAX | P_in | Q_in | P_out | Q_out
1 | 2 | 2.5155 | 0.96749 | 2.5386e-09 | 0 | 0 | 0 | 0 | 0 | 1 | -90 | 90 | 0.012879 | 0.0032272 | -0.012875 | -0.0032257
1 | 3 | 2.932 | 1.1277 | 2.9589e-09 | 0 | 0 | 0 | 0 | 0 | 1 | -90 | 90 | -0.014773 | -0.003702 | 0.01478 | 0.0037043
2 | 4 | 1.6503 | 0.63474 | 1.6655e-09 | 0 | 0 | 0 | 0 | 0 | 1 | -90 | 90 | 0.0092548 | 0.0023185 | -0.0092532 | -0.0023181
3 | 5 | 1.8577 | 0.7145 | 1.8747e-09 | 0 | 0 | 0 | 0 | 0 | 1 | -90 | 90 | -0.016237 | -0.0040688 | 0.016243 | 0.0040707
3 | 6 | 7.5837 | 2.9168 | 7.6533e-09 | 0 | 0 | 0 | 0 | 0 | 1 | -90 | 90 | 0.0014572 | 0.00036448 | -0.001457 | -0.00036517
4 | 7 | 2.3953 | 0.92126 | 2.4173e-09 | 0 | 0 | 0 | 0 | 0 | 1 | -90 | 90 | 0.0092532 | 0.0023181 | -0.009251 | -0.0023175
5 | 11 | 4.5727 | 1.7587 | 4.6146e-09 | 0 | 0 | 0 | 0 | 0 | 1 | -90 | 90 | 0.0083787 | 0.0020995 | -0.0083752 | -0.0020987
5 | 8 | 9.3998 | 3.6153 | 9.486e-09 | 0 | 0 | 0 | 0 | 0 | 1 | -90 | 90 | -0.024621 | -0.0061702 | 0.024683 | 0.0061928
7 | 47 | 3.2474 | 1.249 | 3.2772e-09 | 0 | 0 | 0 | 0 | 0 | 1 | -90 | 90 | 0.0044517 | 0.0011147 | -0.004451 | -0.0011148
11 | 50 | 2.2333 | 0.85897 | 2.2538e-09 | 0 | 0 | 0 | 0 | 0 | 1 | -90 | 90 | 0.0045561 | 0.0011415 | -0.0045556 | -0.0011415
8 | 9 | 0.19148 | 0.073647 | 1.9324e-10 | 0 | 0 | 0 | 0 | 0 | 1 | -90 | 90 | -0.028313 | -0.0071028 | 0.028315 | 0.0071034
47 | 45 | 4.0125 | 1.5433 | 4.0493e-09 | 0 | 0 | 0 | 0 | 0 | 1 | -90 | 90 | 0.0031359 | 0.00078515 | -0.0031355 | -0.00078539
50 | 49 | 2.2293 | 0.85742 | 2.2497e-09 | 0 | 0 | 0 | 0 | 0 | 1 | -90 | 90 | 0.0028134 | 0.00070491 | -0.0028132 | -0.00070506
9 | 10 | 3.3313 | 1.2813 | 3.3619e-09 | 0 | 0 | 0 | 0 | 0 | 1 | -90 | 90 | -0.035768 | -0.0089712 | 0.035813 | 0.0089884
45 | 46 | 4.8004 | 1.8463 | 4.8444e-09 | 0 | 0 | 0 | 0 | 0 | 1 | -90 | 90 | 0.002234 | 0.00055944 | -0.0022337 | -0.00055982
10 | 17 | 0.5876 | 0.226 | 5.9299e-10 | 0 | 0 | 0 | 0 | 0 | 1 | -90 | 90 | 0.026666 | 0.0066833 | -0.026661 | -0.0066817
10 | 18 | 2.2561 | 0.86773 | 2.2768e-09 | 0 | 0 | 0 | 0 | 0 | 1 | -90 | 90 | -0.062479 | -0.015672 | 0.062573 | 0.015708
17 | 24 | 5.4152 | 2.0828 | 5.4649e-09 | 0 | 0 | 0 | 0 | 0 | 1 | -90 | 90 | 0.014778 | 0.0037038 | -0.014766 | -0.0036995
17 | 16 | 3.6295 | 1.3959 | 3.6628e-09 | 0 | 0 | 0 | 0 | 0 | 1 | -90 | 90 | 0.011883 | 0.0029779 | -0.011878 | -0.0029762
18 | 23 | 2.529 | 0.9727 | 2.5522e-09 | 0 | 0 | 0 | 0 | 0 | 1 | -90 | 90 | 0.056552 | 0.014197 | -0.056466 | -0.014164
24 | 42 | 0.65094 | 0.25036 | 6.5691e-10 | 0 | 0 | 0 | 0 | 0 | 1 | -90 | 90 | 0.011924 | 0.0029873 | -0.011923 | -0.0029869
16 | 14 | 2.7198 | 1.0461 | 2.7447e-09 | 0 | 0 | 0 | 0 | 0 | 1 | -90 | 90 | 0.0038092 | 0.00095406 | -0.0038088 | -0.00095417
23 | 25 | 5.1609 | 1.9849 | 5.2082e-09 | 0 | 0 | 0 | 0 | 0 | 1 | -90 | 90 | 0.03075 | 0.0077158 | -0.030698 | -0.0076963
23 | 20 | 4.7571 | 1.8296 | 4.8007e-09 | 0 | 0 | 0 | 0 | 0 | 1 | -90 | 90 | 0.020482 | 0.0051368 | -0.020461 | -0.0051291
12 | 13 | 2.7201 | 1.0462 | 2.745e-09 | 0 | 0 | 0 | 0 | 0 | 1 | -90 | 90 | 0.0010358 | 0.00025934 | -0.0010358 | -0.0002596
12 | 14 | 1.8321 | 0.70467 | 1.8489e-09 | 0 | 0 | 0 | 0 | 0 | 1 | -90 | 90 | -0.0038085 | -0.00095424 | 0.0038088 | 0.00095417
41 | 43 | 7.0745 | 2.7209 | 7.1394e-09 | 0 | 0 | 0 | 0 | 0 | 1 | -90 | 90 | 0.002167 | 0.00054245 | -0.0021667 | -0.00054302
41 | 39 | 5.3978 | 2.0761 | 5.4474e-09 | 0 | 0 | 0 | 0 | 0 | 1 | -90 | 90 | -0.002167 | -0.00054245 | 0.0021673 | 0.00054201
39 | 40 | 3.8595 | 1.4844 | 3.8949e-09 | 0 | 0 | 0 | 0 | 0 | 1 | -90 | 90 | -0.0069762 | -0.0017472 | 0.0069782 | 0.0017476
42 | 40 | 1.1473 | 0.44128 | 1.1579e-09 | 0 | 0 | 0 | 0 | 0 | 1 | -90 | 90 | 0.0091965 | 0.0023036 | -0.0091954 | -0.0023033
25 | 34 | 3.3875 | 1.3029 | 3.4186e-09 | 0 | 0 | 0 | 0 | 0 | 1 | -90 | 90 | 0.021711 | 0.0054441 | -0.021694 | -0.0054379
20 | 22 | 4.5503 | 1.7501 | 4.592e-09 | 0 | 0 | 0 | 0 | 0 | 1 | -90 | 90 | 0.015877 | 0.0039805 | -0.015865 | -0.0039763
20 | 19 | 0.4966 | 0.191 | 5.0115e-10 | 0 | 0 | 0 | 0 | 0 | 1 | -90 | 90 | 0.0045831 | 0.0011486 | -0.004583 | -0.0011486
22 | 35 | 1.3533 | 0.52051 | 1.3657e-09 | 0 | 0 | 0 | 0 | 0 | 1 | -90 | 90 | 0.015865 | 0.0039763 | -0.015862 | -0.003975
35 | 36 | 0.57853 | 0.22251 | 5.8384e-10 | 0 | 0 | 0 | 0 | 0 | 1 | -90 | 90 | 0.01308 | 0.0032778 | -0.013079 | -0.0032775
36 | 37 | 3.1951 | 1.2289 | 3.2244e-09 | 0 | 0 | 0 | 0 | 0 | 1 | -90 | 90 | 0.0085563 | 0.0021441 | -0.0085538 | -0.0021434
34 | 29 | 0.34883 | 0.13416 | 3.5203e-10 | 0 | 0 | 0 | 0 | 0 | 1 | -90 | 90 | 0.017385 | 0.004358 | -0.017384 | -0.0043576
29 | 27 | 4.3326 | 1.6664 | 4.3724e-09 | 0 | 0 | 0 | 0 | 0 | 1 | -90 | 90 | 0.013355 | 0.0033477 | -0.013347 | -0.003345
26 | 27 | 1.8843 | 0.72472 | 1.9016e-09 | 0 | 0 | 0 | 0 | 0 | 1 | -90 | 90 | -0.013343 | -0.0033438 | 0.013347 | 0.003345
26 | 28 | 5.1417 | 1.9776 | 5.1889e-09 | 0 | 0 | 0 | 0 | 0 | 1 | -90 | 90 | 0.0073719 | 0.0018473 | -0.0073689 | -0.0018466
28 | 32 | 1.0083 | 0.3878 | 1.0175e-09 | 0 | 0 | 0 | 0 | 0 | 1 | -90 | 90 | 0.0037502 | 0.00093971 | -0.0037501 | -0.00093975
32 | 33 | 1.3294 | 0.51129 | 1.3416e-09 | 0 | 0 | 0 | 0 | 0 | 1 | -90 | 90 | 0.0037501 | 0.00093975 | -0.0037499 | -0.00093981
31 | 38 | 2.4856 | 0.956 | 2.5084e-09 | 0 | 0 | 0 | 0 | 0 | 1 | -90 | 90 | 0.007027 | 0.0017608 | -0.0070257 | -0.0017606
31 | 37 | 3.273 | 1.2588 | 3.303e-09 | 0 | 0 | 0 | 0 | 0 | 1 | -90 | 90 | -0.007027 | -0.0017608 | 0.0070287 | 0.0017612
38 | 44 | 2.326 | 0.89462 | 2.3473e-09 | 0 | 0 | 0 | 0 | 0 | 1 | -90 | 90 | 0.002534 | 0.00063486 | -0.0025338 | -0.00063504