## bus_data
BUS_I | BUS_TYPE | Pd | Qd | Gs | Bs | area | Vm | Va | baseKV | zone | Vmax | Vmin
1 | 1 | 0.0066939 | 0.0016776 | 0 | 0 | 1 | 0.99261 | -0.051885 | 0.4 | 1 | 1.1 | 0.9
2 | 1 | 0.0053876 | 0.0013503 | 0 | 0 | 1 | 0.99292 | -0.049712 | 0.4 | 1 | 1.1 | 0.9
4 | 1 | 0 | 0 | 0 | 0 | 1 | 0.993 | -0.049138 | 0.4 | 1 | 1.1 | 0.9
9 | 1 | 0 | 0 | 0 | 0 | 1 | 0.99348 | -0.045756 | 0.4 | 1 | 1.1 | 0.9
7 | 1 | 0 | 0 | 0 | 0 | 1 | 0.99252 | -0.052518 | 0.4 | 1 | 1.1 | 0.9
5 | 1 | 0 | 0 | 0 | 0 | 1 | 0.99808 | -0.013435 | 0.4 | 1 | 1.1 | 0.9
23 | 3 | 0.014051 | 0.0035216 | 0 | 0 | 1 | 1 | 0 | 0.4 | 1 | 1.1 | 0.9
22 | 1 | 0.025424 | 0.0063718 | 0 | 0 | 1 | 0.99678 | -0.02253 | 0.4 | 1 | 1.1 | 0.9
6 | 1 | 0 | 0 | 0 | 0 | 1 | 0.99227 | -0.054295 | 0.4 | 1 | 1.1 | 0.9
28 | 1 | 0.0010488 | 0.00026285 | 0 | 0 | 1 | 0.99165 | -0.058717 | 0.4 | 1 | 1.1 | 0.9
19 | 1 | 0.0018187 | 0.00045582 | 0 | 0 | 1 | 0.9921 | -0.055469 | 0.4 | 1 | 1.1 | 0.9
15 | 1 | 0.0053608 | 0.0013436 | 0 | 0 | 1 | 0.9923 | -0.05405 | 0.4 | 1 | 1.1 | 0.9
21 | 1 | 0.00445 | 0.0011153 | 0 | 0 | 1 | 0.99496 | -0.035286 | 0.4 | 1 | 1.1 | 0.9
20 | 1 | 0.0063304 | 0.0015865 | 0 | 0 | 1 | 0.99344 | -0.04604 | 0.4 | 1 | 1.1 | 0.9
24 | 1 | 0.033077 | 0.0082899 | 0 | 0 | 1 | 0.99783 | -0.01516 | 0.4 | 1 | 1.1 | 0.9
17 | 1 | 0 | 0 | 0 | 0 | 1 | 0.99182 | -0.057454 | 0.4 | 1 | 1.1 | 0.9
27 | 1 | 0.0045441 | 0.0011389 | 0 | 0 | 1 | 0.99162 | -0.058848 | 0.4 | 1 | 1.1 | 0.9
26 | 1 | 0.0037755 | 0.00094623 | 0 | 0 | 1 | 0.99207 | -0.055705 | 0.4 | 1 | 1.1 | 0.9
29 | 1 | 0.0062019 | 0.0015543 | 0 | 0 | 1 | 0.99141 | -0.06048 | 0.4 | 1 | 1.1 | 0.9
14 | 1 | 0.00447 | 0.0011203 | 0 | 0 | 1 | 0.99211 | -0.055418 | 0.4 | 1 | 1.1 | 0.9
10 | 1 | 0.0009489 | 0.00023782 | 0 | 0 | 1 | 0.9893 | -0.075913 | 0.4 | 1 | 1.1 | 0.9
13 | 1 | 0.00033887 | 8.4928e-05 | 0 | 0 | 1 | 0.99 | -0.070802 | 0.4 | 1 | 1.1 | 0.9
11 | 1 | 0.00090032 | 0.00022564 | 0 | 0 | 1 | 0.99039 | -0.067953 | 0.4 | 1 | 1.1 | 0.9
25 | 1 | 0.023149 | 0.0058017 | 0 | 0 | 1 | 0.99773 | -0.015891 | 0.4 | 1 | 1.1 | 0.9
12 | 1 | 0 | 0 | 0 | 0 | 1 | 0.9906 | -0.066416 | 0.4 | 1 | 1.1 | 0.9

## generator_data
GEN_BUS | PG | QG | QMAX | QMIN | VG | MBASE | GEN_STATUS | PMAX | PMIN
23 | 0.14856 | 0.037292 | 10 | -10 | 1 | 100 | 1 | 10 | 0

## branch_data
F_BUS | T_BUS | BR_R | BR_X | BR_B | RATE_A | RATE_B | RATE_C | TAP | SHIFT | BR_STATUS | ANGMIN | ANGMAX | P_in | Q_in | P_out | Q_out
1 | 2 | 4.1661 | 1.6024 | 4.2044e-09 | 0 | 0 | 0 | 0 | 0 | 1 | -90 | 90 | -0.0066939 | -0.0016776 | 0.0066959 | 0.001678
2 | 4 | 0.61021 | 0.23469 | 6.1581e-10 | 0 | 0 | 0 | 0 | 0 | 1 | -90 | 90 | -0.012083 | -0.0030283 | 0.012084 | 0.0030286
4 | 9 | 1.0442 | 0.4016 | 1.0537e-09 | 0 | 0 | 0 | 0 | 0 | 1 | -90 | 90 | -0.041529 | -0.010396 | 0.041548 | 0.010404
4 | 7 | 1.4694 | 0.56515 | 1.4829e-09 | 0 | 0 | 0 | 0 | 0 | 1 | -90 | 90 | 0.029444 | 0.0073678 | -0.029431 | -0.0073626
9 | 21 | 2.8113 | 1.0813 | 2.8371e-09 | 0 | 0 | 0 | 0 | 0 | 1 | -90 | 90 | -0.047879 | -0.01199 | 0.047948 | 0.012017
9 | 20 | 0.57744 | 0.22209 | 5.8274e-10 | 0 | 0 | 0 | 0 | 0 | 1 | -90 | 90 | 0.0063306 | 0.0015866 | -0.0063304 | -0.0015865
7 | 19 | 3.7304 | 1.4348 | 3.7646e-09 | 0 | 0 | 0 | 0 | 0 | 1 | -90 | 90 | 0.010145 | 0.0025421 | -0.010141 | -0.0025409
7 | 15 | 1.9994 | 0.76902 | 2.0178e-09 | 0 | 0 | 0 | 0 | 0 | 1 | -90 | 90 | 0.0098338 | 0.0024644 | -0.0098317 | -0.0024638
7 | 6 | 2.3889 | 0.91883 | 2.4109e-09 | 0 | 0 | 0 | 0 | 0 | 1 | -90 | 90 | 0.0094521 | 0.0023562 | -0.0094498 | -0.0023555
5 | 23 | 2.2443 | 0.86318 | 2.2649e-09 | 0 | 0 | 0 | 0 | 0 | 1 | -90 | 90 | -0.078013 | -0.019577 | 0.078159 | 0.019633
5 | 22 | 1.5143 | 0.58241 | 1.5282e-09 | 0 | 0 | 0 | 0 | 0 | 1 | -90 | 90 | 0.078013 | 0.019577 | -0.077915 | -0.019539
23 | 24 | 3.5044 | 1.3478 | 3.5366e-09 | 0 | 0 | 0 | 0 | 0 | 1 | -90 | 90 | 0.056347 | 0.014138 | -0.056229 | -0.014092
22 | 21 | 3.1448 | 1.2096 | 3.1737e-09 | 0 | 0 | 0 | 0 | 0 | 1 | -90 | 90 | 0.052491 | 0.013167 | -0.052398 | -0.013132
6 | 28 | 5.9386 | 2.2841 | 5.9931e-09 | 0 | 0 | 0 | 0 | 0 | 1 | -90 | 90 | 0.0094498 | 0.0023555 | -0.0094441 | -0.0023539
28 | 29 | 2.6584 | 1.0225 | 2.6828e-09 | 0 | 0 | 0 | 0 | 0 | 1 | -90 | 90 | 0.0083953 | 0.0020911 | -0.0083933 | -0.0020906
19 | 26 | 0.36441 | 0.14016 | 3.6776e-10 | 0 | 0 | 0 | 0 | 0 | 1 | -90 | 90 | 0.0083218 | 0.002085 | -0.0083215 | -0.002085
15 | 14 | 3.9207 | 1.5079 | 3.9566e-09 | 0 | 0 | 0 | 0 | 0 | 1 | -90 | 90 | 0.0044709 | 0.0011202 | -0.00447 | -0.0011203
24 | 25 | 0.40945 | 0.15748 | 4.1321e-10 | 0 | 0 | 0 | 0 | 0 | 1 | -90 | 90 | 0.023151 | 0.0058026 | -0.023149 | -0.0058017
17 | 27 | 3.9271 | 1.5104 | 3.9632e-09 | 0 | 0 | 0 | 0 | 0 | 1 | -90 | 90 | 0.004545 | 0.0011388 | -0.0045441 | -0.0011389
17 | 26 | 4.9275 | 1.8952 | 4.9727e-09 | 0 | 0 | 0 | 0 | 0 | 1 | -90 | 90 | -0.004545 | -0.0011388 | 0.0045461 | 0.0011387
29 | 12 | 33.3595 | 12.8306 | 3.3666e-08 | 0 | 0 | 0 | 0 | 0 | 1 | -90 | 90 | 0.0021914 | 0.0005362 | -0.0021897 | -0.00053885
10 | 13 | 66.9678 | 25.7568 | 6.7582e-08 | 0 | 0 | 0 | 0 | 0 | 1 | -90 | 90 | -0.0009489 | -0.00023782 | 0.00094955 | 0.00023145
13 | 11 | 27.0067 | 10.3872 | 2.7255e-08 | 0 | 0 | 0 | 0 | 0 | 1 | -90 | 90 | -0.0012884 | -0.00031638 | 0.0012889 | 0.00031389
11 | 12 | 8.6921 | 3.3431 | 8.7718e-09 | 0 | 0 | 0 | 0 | 0 | 1 | -90 | 90 | -0.0021892 | -0.00053953 | 0.0021897 | 0.00053885