## bus_data
BUS_I | BUS_TYPE | Pd | Qd | Gs | Bs | area | Vm | Va | baseKV | zone | Vmax | Vmin
1 | 1 | 0.0030975 | 0.00077629 | 0 | 0 | 1 | 0.99786 | -0.014976 | 0.4 | 1 | 1.1 | 0.9
2 | 1 | 0 | 0 | 0 | 0 | 1 | 0.99806 | -0.013587 | 0.4 | 1 | 1.1 | 0.9
3 | 1 | 0.019275 | 0.0048308 | 0 | 0 | 1 | 0.99832 | -0.011764 | 0.4 | 1 | 1.1 | 0.9
17 | 1 | 0.0058048 | 0.0014548 | 0 | 0 | 1 | 0.98415 | -0.11034 | 0.4 | 1 | 1.1 | 0.9
5 | 3 | 0.047883 | 0.012001 | 0 | 0 | 1 | 1 | 0 | 0.4 | 1 | 1.1 | 0.9
15 | 1 | 0.001666 | 0.00041755 | 0 | 0 | 1 | 0.98373 | -0.11325 | 0.4 | 1 | 1.1 | 0.9
4 | 1 | 0.037426 | 0.0093797 | 0 | 0 | 1 | 0.99858 | -0.0099269 | 0.4 | 1 | 1.1 | 0.9
6 | 1 | 0.00089514 | 0.00022434 | 0 | 0 | 1 | 0.97402 | -0.18253 | 0.4 | 1 | 1.1 | 0.9
7 | 1 | 0.00093108 | 0.00023335 | 0 | 0 | 1 | 0.97407 | -0.18217 | 0.4 | 1 | 1.1 | 0.9
8 | 1 | 0.0010472 | 0.00026244 | 0 | 0 | 1 | 0.97415 | -0.18158 | 0.4 | 1 | 1.1 | 0.9
26 | 1 | 0.00068055 | 0.00017056 | 0 | 0 | 1 | 0.97795 | -0.15434 | 0.4 | 1 | 1.1 | 0.9
12 | 1 | 0.00068022 | 0.00017048 | 0 | 0 | 1 | 0.97779 | -0.15545 | 0.4 | 1 | 1.1 | 0.9
22 | 1 | 0 | 0 | 0 | 0 | 1 | 0.97796 | -0.15426 | 0.4 | 1 | 1.1 | 0.9
38 | 1 | 0.00073623 | 0.00018452 | 0 | 0 | 1 | 0.97423 | -0.18098 | 0.4 | 1 | 1.1 | 0.9
23 | 1 | 0.0010153 | 0.00025445 | 0 | 0 | 1 | 0.97677 | -0.16276 | 0.4 | 1 | 1.1 | 0.9
24 | 1 | 0.00072817 | 0.0001825 | 0 | 0 | 1 | 0.97569 | -0.17048 | 0.4 | 1 | 1.1 | 0.9
43 | 1 | 0.00087936 | 0.00022039 | 0 | 0 | 1 | 0.97424 | -0.18088 | 0.4 | 1 | 1.1 | 0.9
9 | 1 | 0.0031039 | 0.00077791 | 0 | 0 | 1 | 0.98055 | -0.1358 | 0.4 | 1 | 1.1 | 0.9
14 | 1 | 0.0015509 | 0.00038869 | 0 | 0 | 1 | 0.98074 | -0.1345 | 0.4 | 1 | 1.1 | 0.9
16 | 1 | 0.0014324 | 0.00035899 | 0 | 0 | 1 | 0.9796 | -0.14259 | 0.4 | 1 | 1.1 | 0.9
13 | 1 | 0.002079 | 0.00052104 | 0 | 0 | 1 | 0.98296 | -0.11875 | 0.4 | 1 | 1.1 | 0.9
10 | 1 | 0 | 0 | 0 | 0 | 1 | 0.97773 | -0.15594 | 0.4 | 1 | 1.1 | 0.9
11 | 1 | 0.00068094 | 0.00017066 | 0 | 0 | 1 | 0.97767 | -0.15633 | 0.4 | 1 | 1.1 | 0.9
42 | 1 | 0.0004468 | 0.00011198 | 0 | 0 | 1 | 0.97758 | -0.15699 | 0.4 | 1 | 1.1 | 0.9
40 | 1 | 0.00044697 | 0.00011202 | 0 | 0 | 1 | 0.97751 | -0.15748 | 0.4 | 1 | 1.1 | 0.9
18 | 1 | 0.0074286 | 0.0018618 | 0 | 0 | 1 | 0.97209 | -0.19635 | 0.4 | 1 | 1.1 | 0.9
19 | 1 | 0 | 0 | 0 | 0 | 1 | 0.97234 | -0.19458 | 0.4 | 1 | 1.1 | 0.9
20 | 1 | 0 | 0 | 0 | 0 | 1 | 0.97257 | -0.19292 | 0.4 | 1 | 1.1 | 0.9
21 | 1 | 0.0020808 | 0.00052149 | 0 | 0 | 1 | 0.97186 | -0.198 | 0.4 | 1 | 1.1 | 0.9
30 | 1 | 0.00049831 | 0.00012489 | 0 | 0 | 1 | 0.97253 | -0.19318 | 0.4 | 1 | 1.1 | 0.9
28 | 1 | 0.00049433 | 0.00012389 | 0 | 0 | 1 | 0.9735 | -0.18621 | 0.4 | 1 | 1.1 | 0.9
35 | 1 | 0 | 0 | 0 | 0 | 1 | 0.97176 | -0.19876 | 0.4 | 1 | 1.1 | 0.9
32 | 1 | 0.00048056 | 0.00012044 | 0 | 0 | 1 | 0.97252 | -0.19326 | 0.4 | 1 | 1.1 | 0.9
27 | 1 | 0 | 0 | 0 | 0 | 1 | 0.97422 | -0.18103 | 0.4 | 1 | 1.1 | 0.9
37 | 1 | 0.0024738 | 0.00061999 | 0 | 0 | 1 | 0.97171 | -0.19911 | 0.4 | 1 | 1.1 | 0.9
33 | 1 | 0.0015103 | 0.0003785 | 0 | 0 | 1 | 0.97159 | -0.2 | 0.4 | 1 | 1.1 | 0.9
25 | 1 | 0.00073604 | 0.00018447 | 0 | 0 | 1 | 0.97456 | -0.17863 | 0.4 | 1 | 1.1 | 0.9
29 | 1 | 0.0010871 | 0.00027246 | 0 | 0 | 1 | 0.97416 | -0.18149 | 0.4 | 1 | 1.1 | 0.9
31 | 1 | 0.00063002 | 0.0001579 | 0 | 0 | 1 | 0.97249 | -0.19348 | 0.4 | 1 | 1.1 | 0.9
34 | 1 | 0.0014089 | 0.00035311 | 0 | 0 | 1 | 0.97154 | -0.20033 | 0.4 | 1 | 1.1 | 0.9
36 | 1 | 0.0015805 | 0.0003961 | 0 | 0 | 1 | 0.9715 | -0.20063 | 0.4 | 1 | 1.1 | 0.9
39 | 1 | 0.0018348 | 0.00045984 | 0 | 0 | 1 | 0.97745 | -0.1579 | 0.4 | 1 | 1.1 | 0.9

## generator_data
GEN_BUS | PG | QG | QMAX | QMIN | VG | MBASE | GEN_STATUS | PMAX | PMIN
5 | 0.15592 | 0.039221 | 10 | -10 | 1 | 100 | 1 | 10 | 0

## branch_data
F_BUS | T_BUS | BR_R | BR_X | BR_B | RATE_A | RATE_B | RATE_C | TAP | SHIFT | BR_STATUS | ANGMIN | ANGMAX | P_in | Q_in | P_out | Q_out
1 | 2 | 5.817 | 2.2373 | 5.8703e-09 | 0 | 0 | 0 | 0 | 0 | 1 | -90 | 90 | -0.0030975 | -0.00077629 | 0.003098 | 0.00077594
2 | 3 | 7.6168 | 2.9296 | 7.6867e-09 | 0 | 0 | 0 | 0 | 0 | 1 | -90 | 90 | -0.003098 | -0.00077594 | 0.0030988 | 0.00077547
3 | 4 | 1.0661 | 0.41002 | 1.0758e-09 | 0 | 0 | 0 | 0 | 0 | 1 | -90 | 90 | -0.022374 | -0.0056062 | 0.02238 | 0.0056083
17 | 5 | 30.0083 | 11.5416 | 3.0284e-08 | 0 | 0 | 0 | 0 | 0 | 1 | -90 | 90 | -0.047407 | -0.011919 | 0.048147 | 0.012201
17 | 15 | 0.88863 | 0.34178 | 8.9678e-10 | 0 | 0 | 0 | 0 | 0 | 1 | -90 | 90 | 0.041602 | 0.010464 | -0.041585 | -0.010458
5 | 4 | 2.1589 | 0.83033 | 2.1787e-09 | 0 | 0 | 0 | 0 | 0 | 1 | -90 | 90 | 0.059887 | 0.01502 | -0.059805 | -0.014988
15 | 13 | 1.746 | 0.67155 | 1.762e-09 | 0 | 0 | 0 | 0 | 0 | 1 | -90 | 90 | 0.039919 | 0.01004 | -0.039889 | -0.010029
6 | 7 | 5.048 | 1.9416 | 5.0944e-09 | 0 | 0 | 0 | 0 | 0 | 1 | -90 | 90 | -0.00089513 | -0.00022435 | 0.00089517 | 0.00022388
7 | 8 | 3.9675 | 1.5259 | 4.0039e-09 | 0 | 0 | 0 | 0 | 0 | 1 | -90 | 90 | -0.0018262 | -0.00045723 | 0.0018264 | 0.00045691
8 | 38 | 2.5796 | 0.99217 | 2.6033e-09 | 0 | 0 | 0 | 0 | 0 | 1 | -90 | 90 | -0.0028735 | -0.00071935 | 0.0028738 | 0.0007192
26 | 12 | 3.3886 | 1.3033 | 3.4197e-09 | 0 | 0 | 0 | 0 | 0 | 1 | -90 | 90 | 0.0040912 | 0.0010241 | -0.0040906 | -0.0010242
26 | 22 | 0.20997 | 0.080756 | 2.1189e-10 | 0 | 0 | 0 | 0 | 0 | 1 | -90 | 90 | -0.0047718 | -0.0011947 | 0.0047718 | 0.0011947
12 | 10 | 1.7728 | 0.68186 | 1.7891e-09 | 0 | 0 | 0 | 0 | 0 | 1 | -90 | 90 | 0.0034104 | 0.00085373 | -0.0034101 | -0.00085381
22 | 23 | 3.9634 | 1.5244 | 3.9997e-09 | 0 | 0 | 0 | 0 | 0 | 1 | -90 | 90 | 0.026779 | 0.0067232 | -0.026747 | -0.0067115
22 | 16 | 4.6258 | 1.7791 | 4.6682e-09 | 0 | 0 | 0 | 0 | 0 | 1 | -90 | 90 | -0.031551 | -0.0079179 | 0.031602 | 0.0079371
38 | 43 | 0.31613 | 0.12159 | 3.1903e-10 | 0 | 0 | 0 | 0 | 0 | 1 | -90 | 90 | -0.00361 | -0.00090372 | 0.00361 | 0.0009037
23 | 24 | 3.7357 | 1.4368 | 3.7699e-09 | 0 | 0 | 0 | 0 | 0 | 1 | -90 | 90 | 0.025732 | 0.006457 | -0.025705 | -0.0064468
24 | 25 | 4.0483 | 1.557 | 4.0854e-09 | 0 | 0 | 0 | 0 | 0 | 1 | -90 | 90 | 0.024976 | 0.0062643 | -0.024948 | -0.0062539
43 | 25 | 6.1825 | 2.3779 | 6.2392e-09 | 0 | 0 | 0 | 0 | 0 | 1 | -90 | 90 | -0.0044894 | -0.0011241 | 0.0044908 | 0.001124
9 | 14 | 5.2353 | 2.0136 | 5.2833e-09 | 0 | 0 | 0 | 0 | 0 | 1 | -90 | 90 | -0.0031039 | -0.00077791 | 0.0031044 | 0.00077762
14 | 16 | 3.0755 | 1.1829 | 3.1037e-09 | 0 | 0 | 0 | 0 | 0 | 1 | -90 | 90 | 0.033071 | 0.0083101 | -0.033034 | -0.0082961
14 | 13 | 5.2648 | 2.0249 | 5.3131e-09 | 0 | 0 | 0 | 0 | 0 | 1 | -90 | 90 | -0.037727 | -0.0094764 | 0.03781 | 0.0095077
10 | 11 | 1.4089 | 0.54188 | 1.4218e-09 | 0 | 0 | 0 | 0 | 0 | 1 | -90 | 90 | 0.0034101 | 0.00085381 | -0.00341 | -0.00085388
11 | 42 | 3.0048 | 1.1557 | 3.0323e-09 | 0 | 0 | 0 | 0 | 0 | 1 | -90 | 90 | 0.002729 | 0.00068322 | -0.0027288 | -0.00068341
42 | 40 | 2.721 | 1.0466 | 2.746e-09 | 0 | 0 | 0 | 0 | 0 | 1 | -90 | 90 | 0.002282 | 0.00057144 | -0.0022818 | -0.00057164
40 | 39 | 2.7925 | 1.074 | 2.8181e-09 | 0 | 0 | 0 | 0 | 0 | 1 | -90 | 90 | 0.0018349 | 0.00045962 | -0.0018348 | -0.00045985
18 | 19 | 2.933 | 1.1281 | 2.9599e-09 | 0 | 0 | 0 | 0 | 0 | 1 | -90 | 90 | -0.0074284 | -0.0018618 | 0.0074303 | 0.0018622
19 | 20 | 1.2449 | 0.4788 | 1.2563e-09 | 0 | 0 | 0 | 0 | 0 | 1 | -90 | 90 | -0.01649 | -0.0041324 | 0.016494 | 0.0041337
19 | 21 | 4.6341 | 1.7823 | 4.6766e-09 | 0 | 0 | 0 | 0 | 0 | 1 | -90 | 90 | 0.0090601 | 0.0022702 | -0.0090558 | -0.002269
20 | 30 | 2.0327 | 0.7818 | 2.0513e-09 | 0 | 0 | 0 | 0 | 0 | 1 | -90 | 90 | 0.0016089 | 0.00040258 | -0.0016089 | -0.00040275
20 | 28 | 4.5661 | 1.7562 | 4.608e-09 | 0 | 0 | 0 | 0 | 0 | 1 | -90 | 90 | -0.018103 | -0.0045363 | 0.01812 | 0.0045423
21 | 35 | 1.3479 | 0.51841 | 1.3602e-09 | 0 | 0 | 0 | 0 | 0 | 1 | -90 | 90 | 0.0069751 | 0.0017475 | -0.0069744 | -0.0017473
30 | 32 | 0.82511 | 0.31735 | 8.3269e-10 | 0 | 0 | 0 | 0 | 0 | 1 | -90 | 90 | 0.0011106 | 0.00027786 | -0.0011106 | -0.00027794
28 | 27 | 3.4401 | 1.3231 | 3.4716e-09 | 0 | 0 | 0 | 0 | 0 | 1 | -90 | 90 | -0.018614 | -0.0046662 | 0.018628 | 0.004671
35 | 37 | 1.7576 | 0.676 | 1.7737e-09 | 0 | 0 | 0 | 0 | 0 | 1 | -90 | 90 | 0.0024739 | 0.00061988 | -0.0024737 | -0.00062
35 | 33 | 3.388 | 1.3031 | 3.4191e-09 | 0 | 0 | 0 | 0 | 0 | 1 | -90 | 90 | 0.0045005 | 0.0011274 | -0.0044998 | -0.0011275
32 | 31 | 4.2877 | 1.6491 | 4.327e-09 | 0 | 0 | 0 | 0 | 0 | 1 | -90 | 90 | 0.00063002 | 0.0001575 | -0.00063001 | -0.0001579
27 | 29 | 5.1949 | 1.998 | 5.2426e-09 | 0 | 0 | 0 | 0 | 0 | 1 | -90 | 90 | 0.0010872 | 0.00027199 | -0.0010871 | -0.00027246
27 | 25 | 1.5038 | 0.5784 | 1.5176e-09 | 0 | 0 | 0 | 0 | 0 | 1 | -90 | 90 | -0.019715 | -0.004943 | 0.019721 | 0.0049454
33 | 34 | 1.3633 | 0.52435 | 1.3758e-09 | 0 | 0 | 0 | 0 | 0 | 1 | -90 | 90 | 0.0029895 | 0.00074895 | -0.0029894 | -0.00074903
34 | 36 | 2.3028 | 0.88571 | 2.324e-09 | 0 | 0 | 0 | 0 | 0 | 1 | -90 | 90 | 0.0015805 | 0.00039591 | -0.0015804 | -0.00039611