## bus_data
BUS_I | BUS_TYPE | Pd | Qd | Gs | Bs | area | Vm | Va | baseKV | zone | Vmax | Vmin
1 | 1 | 0.038017 | 0.0095281 | 0 | 0 | 1 | 0.98827 | -0.082262 | 0.4 | 1 | 1.1 | 0.9
2 | 1 | 0.0092664 | 0.0023224 | 0 | 0 | 1 | 0.98911 | -0.076332 | 0.4 | 1 | 1.1 | 0.9
4 | 1 | 0 | 0 | 0 | 0 | 1 | 0.99149 | -0.059548 | 0.4 | 1 | 1.1 | 0.9
8 | 1 | 0.00055871 | 0.00014003 | 0 | 0 | 1 | 0.99517 | -0.033721 | 0.4 | 1 | 1.1 | 0.9
9 | 1 | 0.0014084 | 0.00035299 | 0 | 0 | 1 | 0.99139 | -0.060227 | 0.4 | 1 | 1.1 | 0.9
6 | 1 | 0.00054811 | 0.00013737 | 0 | 0 | 1 | 0.99147 | -0.05963 | 0.4 | 1 | 1.1 | 0.9
10 | 1 | 0.044712 | 0.011206 | 0 | 0 | 1 | 0.99643 | -0.024877 | 0.4 | 1 | 1.1 | 0.9
12 | 1 | 0.048727 | 0.012212 | 0 | 0 | 1 | 0.99804 | -0.013716 | 0.4 | 1 | 1.1 | 0.9
11 | 3 | 0.013681 | 0.0034287 | 0 | 0 | 1 | 1 | 0 | 0.4 | 1 | 1.1 | 0.9

## generator_data
GEN_BUS | PG | QG | QMAX | QMIN | VG | MBASE | GEN_STATUS | PMAX | PMIN
11 | 0.15772 | 0.039633 | 10 | -10 | 1 | 100 | 1 | 10 | 0

## branch_data
F_BUS | T_BUS | BR_R | BR_X | BR_B | RATE_A | RATE_B | RATE_C | TAP | SHIFT | BR_STATUS | ANGMIN | ANGMAX | P_in | Q_in | P_out | Q_out
1 | 2 | 1.986 | 0.76383 | 2.0042e-09 | 0 | 0 | 0 | 0 | 0 | 1 | -90 | 90 | -0.038017 | -0.0095281 | 0.038049 | 0.0095399
2 | 4 | 4.534 | 1.7439 | 4.5756e-09 | 0 | 0 | 0 | 0 | 0 | 1 | -90 | 90 | -0.047315 | -0.011862 | 0.047425 | 0.011904
4 | 8 | 6.7394 | 2.5921 | 6.8012e-09 | 0 | 0 | 0 | 0 | 0 | 1 | -90 | 90 | -0.049382 | -0.012394 | 0.04956 | 0.012462
4 | 9 | 6.1616 | 2.3698 | 6.2181e-09 | 0 | 0 | 0 | 0 | 0 | 1 | -90 | 90 | 0.0014086 | 0.00035243 | -0.0014084 | -0.00035299
4 | 6 | 1.8995 | 0.73056 | 1.9169e-09 | 0 | 0 | 0 | 0 | 0 | 1 | -90 | 90 | 0.00054812 | 0.00013718 | -0.00054811 | -0.00013737
8 | 10 | 2.2933 | 0.88203 | 2.3143e-09 | 0 | 0 | 0 | 0 | 0 | 1 | -90 | 90 | -0.050118 | -0.012602 | 0.05018 | 0.012625
10 | 11 | 3.4156 | 1.3137 | 3.4469e-09 | 0 | 0 | 0 | 0 | 0 | 1 | -90 | 90 | -0.094892 | -0.023831 | 0.095222 | 0.023957
12 | 11 | 3.6593 | 1.4074 | 3.6929e-09 | 0 | 0 | 0 | 0 | 0 | 1 | -90 | 90 | -0.048727 | -0.012212 | 0.04882 | 0.012247