## bus_data
BUS_I | BUS_TYPE | Pd | Qd | Gs | Bs | area | Vm | Va | baseKV | zone | Vmax | Vmin
1 | 1 | 0.0054254 | 0.0013597 | 0 | 0 | 1 | 0.999 | -0.007025 | 0.4 | 1 | 1.1 | 0.9
2 | 1 | 0 | 0 | 0 | 0 | 1 | 0.9991 | -0.0062744 | 0.4 | 1 | 1.1 | 0.9
4 | 1 | 0 | 0 | 0 | 0 | 1 | 0.99912 | -0.0061525 | 0.4 | 1 | 1.1 | 0.9
9 | 1 | 0.022331 | 0.0055967 | 0 | 0 | 1 | 0.99802 | -0.013899 | 0.4 | 1 | 1.1 | 0.9
6 | 3 | 0.061515 | 0.015417 | 0 | 0 | 1 | 1 | 0 | 0.4 | 1 | 1.1 | 0.9
7 | 1 | 0 | 0 | 0 | 0 | 1 | 0.99984 | -0.0011052 | 0.4 | 1 | 1.1 | 0.9
8 | 1 | 0.0080327 | 0.0020132 | 0 | 0 | 1 | 0.99959 | -0.0028992 | 0.4 | 1 | 1.1 | 0.9

## generator_data
GEN_BUS | PG | QG | QMAX | QMIN | VG | MBASE | GEN_STATUS | PMAX | PMIN
6 | 0.097356 | 0.024405 | 10 | -10 | 1 | 100 | 1 | 10 | 0

## branch_data
F_BUS | T_BUS | BR_R | BR_X | BR_B | RATE_A | RATE_B | RATE_C | TAP | SHIFT | BR_STATUS | ANGMIN | ANGMAX | P_in | Q_in | P_out | Q_out
1 | 2 | 1.7986 | 0.69179 | 1.8151e-09 | 0 | 0 | 0 | 0 | 0 | 1 | -90 | 90 | -0.0054254 | -0.0013597 | 0.0054259 | 0.0013598
2 | 4 | 0.29198 | 0.1123 | 2.9466e-10 | 0 | 0 | 0 | 0 | 0 | 1 | -90 | 90 | -0.0054259 | -0.0013598 | 0.005426 | 0.0013598
4 | 9 | 4.5052 | 1.7328 | 4.5465e-09 | 0 | 0 | 0 | 0 | 0 | 1 | -90 | 90 | 0.022355 | 0.0056055 | -0.022331 | -0.0055967
4 | 6 | 2.8841 | 1.1093 | 2.9106e-09 | 0 | 0 | 0 | 0 | 0 | 1 | -90 | 90 | -0.027781 | -0.0069653 | 0.027805 | 0.0069741
6 | 7 | 1.7913 | 0.68896 | 1.8077e-09 | 0 | 0 | 0 | 0 | 0 | 1 | -90 | 90 | 0.0080359 | 0.0020139 | -0.0080346 | -0.0020136
7 | 8 | 2.9071 | 1.1181 | 2.9338e-09 | 0 | 0 | 0 | 0 | 0 | 1 | -90 | 90 | 0.0080346 | 0.0020136 | -0.0080327 | -0.0020132