## bus_data
BUS_I | BUS_TYPE | Pd | Qd | Gs | Bs | area | Vm | Va | baseKV | zone | Vmax | Vmin
1 | 1 | 0.013353 | 0.0033466 | 0 | 0 | 1 | 0.98446 | -0.10892 | 0.4 | 1 | 1.1 | 0.9
2 | 1 | 0 | 0 | 0 | 0 | 1 | 0.98552 | -0.10144 | 0.4 | 1 | 1.1 | 0.9
3 | 1 | 0 | 0 | 0 | 0 | 1 | 0.98398 | -0.11234 | 0.4 | 1 | 1.1 | 0.9
4 | 1 | 0 | 0 | 0 | 0 | 1 | 0.98732 | -0.088674 | 0.4 | 1 | 1.1 | 0.9
6 | 1 | 0.020857 | 0.0052272 | 0 | 0 | 1 | 0.98324 | -0.11765 | 0.4 | 1 | 1.1 | 0.9
7 | 1 | 0.0088814 | 0.0022259 | 0 | 0 | 1 | 0.98373 | -0.1141 | 0.4 | 1 | 1.1 | 0.9
10 | 1 | 0 | 0 | 0 | 0 | 1 | 0.98709 | -0.09027 | 0.4 | 1 | 1.1 | 0.9
8 | 1 | 0.031422 | 0.0078751 | 0 | 0 | 1 | 0.99126 | -0.060895 | 0.4 | 1 | 1.1 | 0.9
5 | 3 | 0.0056511 | 0.0014163 | 0 | 0 | 1 | 1 | 0 | 0.4 | 1 | 1.1 | 0.9
19 | 1 | 0 | 0 | 0 | 0 | 1 | 0.99819 | -0.012507 | 0.4 | 1 | 1.1 | 0.9
34 | 1 | 0 | 0 | 0 | 0 | 1 | 0.9861 | -0.097327 | 0.4 | 1 | 1.1 | 0.9
36 | 1 | 0.010441 | 0.0026168 | 0 | 0 | 1 | 0.98681 | -0.092252 | 0.4 | 1 | 1.1 | 0.9
9 | 1 | 0 | 0 | 0 | 0 | 1 | 0.99418 | -0.040415 | 0.4 | 1 | 1.1 | 0.9
29 | 1 | 0.0062758 | 0.0015729 | 0 | 0 | 1 | 0.99807 | -0.0134 | 0.4 | 1 | 1.1 | 0.9
12 | 1 | 0.0059171 | 0.001483 | 0 | 0 | 1 | 0.9957 | -0.02983 | 0.4 | 1 | 1.1 | 0.9
11 | 1 | 0 | 0 | 0 | 0 | 1 | 0.99379 | -0.043228 | 0.4 | 1 | 1.1 | 0.9
13 | 1 | 0.0059178 | 0.0014831 | 0 | 0 | 1 | 0.9918 | -0.0571 | 0.4 | 1 | 1.1 | 0.9
25 | 1 | 0.0086213 | 0.0021607 | 0 | 0 | 1 | 0.99361 | -0.044491 | 0.4 | 1 | 1.1 | 0.9
22 | 1 | 0 | 0 | 0 | 0 | 1 | 0.98967 | -0.072056 | 0.4 | 1 | 1.1 | 0.9
33 | 1 | 0.025853 | 0.0064794 | 0 | 0 | 1 | 0.98479 | -0.1066 | 0.4 | 1 | 1.1 | 0.9
24 | 1 | 0.003862 | 0.00096792 | 0 | 0 | 1 | 0.98886 | -0.077767 | 0.4 | 1 | 1.1 | 0.9
21 | 1 | 0.0041321 | 0.0010356 | 0 | 0 | 1 | 0.98956 | -0.07287 | 0.4 | 1 | 1.1 | 0.9
14 | 1 | 0.025943 | 0.006502 | 0 | 0 | 1 | 0.98269 | -0.12148 | 0.4 | 1 | 1.1 | 0.9
15 | 1 | 0 | 0 | 0 | 0 | 1 | 0.98262 | -0.12198 | 0.4 | 1 | 1.1 | 0.9
16 | 1 | 0 | 0 | 0 | 0 | 1 | 0.98289 | -0.12008 | 0.4 | 1 | 1.1 | 0.9
17 | 1 | 0.0017364 | 0.00043519 | 0 | 0 | 1 | 0.98259 | -0.12222 | 0.4 | 1 | 1.1 | 0.9
20 | 1 | 0.0024652 | 0.00061785 | 0 | 0 | 1 | 0.98345 | -0.11605 | 0.4 | 1 | 1.1 | 0.9
32 | 1 | 0.0028876 | 0.00072369 | 0 | 0 | 1 | 0.9841 | -0.11145 | 0.4 | 1 | 1.1 | 0.9
27 | 1 | 0 | 0 | 0 | 0 | 1 | 0.98578 | -0.099525 | 0.4 | 1 | 1.1 | 0.9
28 | 1 | 0 | 0 | 0 | 0 | 1 | 0.98751 | -0.08726 | 0.4 | 1 | 1.1 | 0.9
31 | 1 | 0.0028675 | 0.00071867 | 0 | 0 | 1 | 0.98487 | -0.10598 | 0.4 | 1 | 1.1 | 0.9
30 | 1 | 0.0099392 | 0.002491 | 0 | 0 | 1 | 0.98458 | -0.10802 | 0.4 | 1 | 1.1 | 0.9

## generator_data
GEN_BUS | PG | QG | QMAX | QMIN | VG | MBASE | GEN_STATUS | PMAX | PMIN
5 | 0.19948 | 0.050316 | 10 | -10 | 1 | 100 | 1 | 10 | 0

## branch_data
F_BUS | T_BUS | BR_R | BR_X | BR_B | RATE_A | RATE_B | RATE_C | TAP | SHIFT | BR_STATUS | ANGMIN | ANGMAX | P_in | Q_in | P_out | Q_out
1 | 2 | 2.1946 | 0.84408 | 2.2148e-09 | 0 | 0 | 0 | 0 | 0 | 1 | -90 | 90 | -0.043123 | -0.010811 | 0.043167 | 0.010828
1 | 3 | 1.4511 | 0.55811 | 1.4644e-09 | 0 | 0 | 0 | 0 | 0 | 1 | -90 | 90 | 0.02977 | 0.0074646 | -0.029756 | -0.0074593
2 | 4 | 3.7532 | 1.4436 | 3.7877e-09 | 0 | 0 | 0 | 0 | 0 | 1 | -90 | 90 | -0.043168 | -0.010828 | 0.043244 | 0.010857
3 | 6 | 3.2051 | 1.2327 | 3.2345e-09 | 0 | 0 | 0 | 0 | 0 | 1 | -90 | 90 | 0.020872 | 0.0052328 | -0.020857 | -0.0052272
3 | 7 | 2.4991 | 0.96119 | 2.522e-09 | 0 | 0 | 0 | 0 | 0 | 1 | -90 | 90 | 0.0088836 | 0.0022265 | -0.0088814 | -0.0022259
4 | 10 | 0.55783 | 0.21455 | 5.6295e-10 | 0 | 0 | 0 | 0 | 0 | 1 | -90 | 90 | 0.036363 | 0.0091218 | -0.036355 | -0.0091188
4 | 8 | 4.4599 | 1.7153 | 4.5008e-09 | 0 | 0 | 0 | 0 | 0 | 1 | -90 | 90 | -0.079608 | -0.019979 | 0.079916 | 0.020097
10 | 34 | 3.4605 | 1.331 | 3.4922e-09 | 0 | 0 | 0 | 0 | 0 | 1 | -90 | 90 | 0.025911 | 0.0065011 | -0.025886 | -0.0064917
10 | 36 | 2.4091 | 0.92659 | 2.4312e-09 | 0 | 0 | 0 | 0 | 0 | 1 | -90 | 90 | 0.010444 | 0.0026177 | -0.010441 | -0.0026168
8 | 9 | 2.3721 | 0.91233 | 4.7876e-09 | 0 | 0 | 0 | 0 | 0 | 1 | -90 | 90 | -0.11134 | -0.027972 | 0.11166 | 0.028094
5 | 19 | 0.8495 | 0.32673 | 1.7146e-09 | 0 | 0 | 0 | 0 | 0 | 1 | -90 | 90 | 0.19383 | 0.048899 | -0.19349 | -0.048769
19 | 29 | 1.8459 | 0.70996 | 1.8628e-09 | 0 | 0 | 0 | 0 | 0 | 1 | -90 | 90 | 0.0062766 | 0.001573 | -0.0062758 | -0.0015729
19 | 12 | 1.2112 | 0.46586 | 2.4447e-09 | 0 | 0 | 0 | 0 | 0 | 1 | -90 | 90 | 0.18721 | 0.047196 | -0.18676 | -0.047022
34 | 33 | 4.5357 | 1.7445 | 4.5773e-09 | 0 | 0 | 0 | 0 | 0 | 1 | -90 | 90 | 0.025886 | 0.0064917 | -0.025853 | -0.0064794
9 | 11 | 4.1968 | 1.6141 | 4.2353e-09 | 0 | 0 | 0 | 0 | 0 | 1 | -90 | 90 | 0.0086262 | 0.002162 | -0.0086228 | -0.0021611
9 | 12 | 0.76154 | 0.2929 | 1.5371e-09 | 0 | 0 | 0 | 0 | 0 | 1 | -90 | 90 | -0.18057 | -0.045436 | 0.18084 | 0.045539
9 | 13 | 3.5853 | 1.379 | 3.6182e-09 | 0 | 0 | 0 | 0 | 0 | 1 | -90 | 90 | 0.060293 | 0.01518 | -0.060153 | -0.015127
11 | 25 | 1.8845 | 0.7248 | 1.9018e-09 | 0 | 0 | 0 | 0 | 0 | 1 | -90 | 90 | 0.0086228 | 0.0021611 | -0.0086213 | -0.0021607
13 | 22 | 3.5506 | 1.3656 | 3.5832e-09 | 0 | 0 | 0 | 0 | 0 | 1 | -90 | 90 | 0.054235 | 0.013644 | -0.054122 | -0.013601
22 | 24 | 1.4645 | 0.56327 | 1.4779e-09 | 0 | 0 | 0 | 0 | 0 | 1 | -90 | 90 | 0.049989 | 0.012565 | -0.04995 | -0.01255
22 | 21 | 2.5136 | 0.96678 | 2.5367e-09 | 0 | 0 | 0 | 0 | 0 | 1 | -90 | 90 | 0.0041325 | 0.0010355 | -0.0041321 | -0.0010356
24 | 28 | 2.6335 | 1.0129 | 2.6577e-09 | 0 | 0 | 0 | 0 | 0 | 1 | -90 | 90 | 0.046088 | 0.011582 | -0.046027 | -0.011559
14 | 15 | 3.5662 | 1.3716 | 3.599e-09 | 0 | 0 | 0 | 0 | 0 | 1 | -90 | 90 | 0.0017366 | 0.00043474 | -0.0017365 | -0.00043504
14 | 16 | 0.63744 | 0.24517 | 6.4329e-10 | 0 | 0 | 0 | 0 | 0 | 1 | -90 | 90 | -0.02768 | -0.0069368 | 0.027685 | 0.0069388
15 | 17 | 1.7395 | 0.66903 | 1.7554e-09 | 0 | 0 | 0 | 0 | 0 | 1 | -90 | 90 | 0.0017365 | 0.00043504 | -0.0017364 | -0.00043519
16 | 20 | 1.8312 | 0.70431 | 1.848e-09 | 0 | 0 | 0 | 0 | 0 | 1 | -90 | 90 | -0.027685 | -0.0069388 | 0.027701 | 0.0069445
20 | 32 | 1.9242 | 0.74009 | 1.9419e-09 | 0 | 0 | 0 | 0 | 0 | 1 | -90 | 90 | -0.030166 | -0.0075624 | 0.030185 | 0.0075696
32 | 30 | 1.3118 | 0.50454 | 1.3238e-09 | 0 | 0 | 0 | 0 | 0 | 1 | -90 | 90 | -0.033073 | -0.0082933 | 0.033088 | 0.0082992
27 | 28 | 3.3918 | 1.3046 | 3.423e-09 | 0 | 0 | 0 | 0 | 0 | 1 | -90 | 90 | -0.045948 | -0.011529 | 0.046027 | 0.011559
27 | 31 | 1.7811 | 0.68502 | 1.7974e-09 | 0 | 0 | 0 | 0 | 0 | 1 | -90 | 90 | 0.045948 | 0.011529 | -0.045907 | -0.011513
31 | 30 | 0.59834 | 0.23013 | 6.0383e-10 | 0 | 0 | 0 | 0 | 0 | 1 | -90 | 90 | 0.04304 | 0.010795 | -0.043028 | -0.01079