## bus_data
BUS_I | BUS_TYPE | Pd | Qd | Gs | Bs | area | Vm | Va | baseKV | zone | Vmax | Vmin
1 | 1 | 0.013992 | 0.0035067 | 0 | 0 | 1 | 0.99058 | -0.066027 | 0.4 | 1 | 1.1 | 0.9
2 | 1 | 0.0013583 | 0.00034043 | 0 | 0 | 1 | 0.99149 | -0.059655 | 0.4 | 1 | 1.1 | 0.9
4 | 1 | 0 | 0 | 0 | 0 | 1 | 0.99287 | -0.04986 | 0.4 | 1 | 1.1 | 0.9
6 | 1 | 0 | 0 | 0 | 0 | 1 | 0.9934 | -0.046176 | 0.4 | 1 | 1.1 | 0.9
5 | 1 | 0 | 0 | 0 | 0 | 1 | 0.98776 | -0.08584 | 0.4 | 1 | 1.1 | 0.9
22 | 1 | 0 | 0 | 0 | 0 | 1 | 0.9897 | -0.072165 | 0.4 | 1 | 1.1 | 0.9
30 | 1 | 0.014323 | 0.0035896 | 0 | 0 | 1 | 0.98631 | -0.096173 | 0.4 | 1 | 1.1 | 0.9
7 | 1 | 0.0017664 | 0.0004427 | 0 | 0 | 1 | 0.99479 | -0.036395 | 0.4 | 1 | 1.1 | 0.9
23 | 1 | 0.0091349 | 0.0022894 | 0 | 0 | 1 | 0.99069 | -0.065162 | 0.4 | 1 | 1.1 | 0.9
21 | 1 | 0.003906 | 0.00097894 | 0 | 0 | 1 | 0.98931 | -0.074898 | 0.4 | 1 | 1.1 | 0.9
31 | 1 | 0.0075551 | 0.0018935 | 0 | 0 | 1 | 0.98604 | -0.09803 | 0.4 | 1 | 1.1 | 0.9
8 | 1 | 0.001661 | 0.00041628 | 0 | 0 | 1 | 0.99513 | -0.034025 | 0.4 | 1 | 1.1 | 0.9
9 | 1 | 0 | 0 | 0 | 0 | 1 | 0.99652 | -0.024296 | 0.4 | 1 | 1.1 | 0.9
11 | 1 | 0.0037809 | 0.00094759 | 0 | 0 | 1 | 0.9983 | -0.011805 | 0.4 | 1 | 1.1 | 0.9
10 | 1 | 0.0043867 | 0.0010994 | 0 | 0 | 1 | 0.98639 | -0.095608 | 0.4 | 1 | 1.1 | 0.9
32 | 1 | 0 | 0 | 0 | 0 | 1 | 0.98656 | -0.094359 | 0.4 | 1 | 1.1 | 0.9
25 | 1 | 0 | 0 | 0 | 0 | 1 | 0.99832 | -0.011693 | 0.4 | 1 | 1.1 | 0.9
36 | 1 | 0.0046819 | 0.0011734 | 0 | 0 | 1 | 0.98684 | -0.092427 | 0.4 | 1 | 1.1 | 0.9
26 | 1 | 0.0043153 | 0.0010815 | 0 | 0 | 1 | 0.99685 | -0.021974 | 0.4 | 1 | 1.1 | 0.9
24 | 3 | 0.002579 | 0.00064636 | 0 | 0 | 1 | 1 | 0 | 0.4 | 1 | 1.1 | 0.9
12 | 1 | 0.0070833 | 0.0017753 | 0 | 0 | 1 | 0.9929 | -0.049594 | 0.4 | 1 | 1.1 | 0.9
13 | 1 | 0.028175 | 0.0070613 | 0 | 0 | 1 | 0.99354 | -0.04511 | 0.4 | 1 | 1.1 | 0.9
14 | 1 | 0 | 0 | 0 | 0 | 1 | 0.99146 | -0.059775 | 0.4 | 1 | 1.1 | 0.9
15 | 1 | 0.009499 | 0.0023807 | 0 | 0 | 1 | 0.99611 | -0.027094 | 0.4 | 1 | 1.1 | 0.9
16 | 1 | 0.002161 | 0.0005416 | 0 | 0 | 1 | 0.99101 | -0.062912 | 0.4 | 1 | 1.1 | 0.9
18 | 1 | 0.0063168 | 0.0015831 | 0 | 0 | 1 | 0.99849 | -0.010504 | 0.4 | 1 | 1.1 | 0.9
19 | 1 | 0.00086437 | 0.00021663 | 0 | 0 | 1 | 0.98975 | -0.071831 | 0.4 | 1 | 1.1 | 0.9
40 | 1 | 0.0066166 | 0.0016583 | 0 | 0 | 1 | 0.98974 | -0.071894 | 0.4 | 1 | 1.1 | 0.9
20 | 1 | 0.0089238 | 0.0022365 | 0 | 0 | 1 | 0.98909 | -0.076492 | 0.4 | 1 | 1.1 | 0.9
38 | 1 | 0.0012173 | 0.00030508 | 0 | 0 | 1 | 0.98967 | -0.072359 | 0.4 | 1 | 1.1 | 0.9
28 | 1 | 0.012789 | 0.0032052 | 0 | 0 | 1 | 0.99247 | -0.052634 | 0.4 | 1 | 1.1 | 0.9
27 | 1 | 0.019888 | 0.0049843 | 0 | 0 | 1 | 0.99285 | -0.04994 | 0.4 | 1 | 1.1 | 0.9
29 | 1 | 0.015392 | 0.0038576 | 0 | 0 | 1 | 0.99554 | -0.031083 | 0.4 | 1 | 1.1 | 0.9
34 | 1 | 0.010179 | 0.0025512 | 0 | 0 | 1 | 0.9869 | -0.091943 | 0.4 | 1 | 1.1 | 0.9
33 | 1 | 0.0022926 | 0.00057457 | 0 | 0 | 1 | 0.98729 | -0.089221 | 0.4 | 1 | 1.1 | 0.9
35 | 1 | 0.005636 | 0.0014125 | 0 | 0 | 1 | 0.98767 | -0.086545 | 0.4 | 1 | 1.1 | 0.9
37 | 1 | 0 | 0 | 0 | 0 | 1 | 0.98829 | -0.082139 | 0.4 | 1 | 1.1 | 0.9
39 | 1 | 0.0038431 | 0.00096318 | 0 | 0 | 1 | 0.98815 | -0.083144 | 0.4 | 1 | 1.1 | 0.9

## generator_data
GEN_BUS | PG | QG | QMAX | QMIN | VG | MBASE | GEN_STATUS | PMAX | PMIN
24 | 0.21608 | 0.054379 | 10 | -10 | 1 | 100 | 1 | 10 | 0

## branch_data
F_BUS | T_BUS | BR_R | BR_X | BR_B | RATE_A | RATE_B | RATE_C | TAP | SHIFT | BR_STATUS | ANGMIN | ANGMAX | P_in | Q_in | P_out | Q_out
1 | 2 | 5.825 | 2.2404 | 5.8785e-09 | 0 | 0 | 0 | 0 | 0 | 1 | -90 | 90 | -0.013992 | -0.0035067 | 0.014004 | 0.0035109
2 | 4 | 8.1782 | 3.1455 | 8.2533e-09 | 0 | 0 | 0 | 0 | 0 | 1 | -90 | 90 | -0.015363 | -0.0038513 | 0.015383 | 0.0038585
4 | 6 | 3.0809 | 1.1849 | 3.1091e-09 | 0 | 0 | 0 | 0 | 0 | 1 | -90 | 90 | -0.015383 | -0.0038585 | 0.015391 | 0.0038612
6 | 7 | 8.1934 | 3.1513 | 8.2685e-09 | 0 | 0 | 0 | 0 | 0 | 1 | -90 | 90 | -0.015391 | -0.0038612 | 0.015412 | 0.0038685
5 | 22 | 7.956 | 3.06 | 8.029e-09 | 0 | 0 | 0 | 0 | 0 | 1 | -90 | 90 | -0.021911 | -0.005495 | 0.021953 | 0.0055103
5 | 30 | 5.9925 | 2.3048 | 6.0475e-09 | 0 | 0 | 0 | 0 | 0 | 1 | -90 | 90 | 0.021911 | 0.005495 | -0.02188 | -0.0054836
22 | 23 | 2.5756 | 0.9906 | 2.5992e-09 | 0 | 0 | 0 | 0 | 0 | 1 | -90 | 90 | -0.034789 | -0.0087278 | 0.034823 | 0.0087406
22 | 21 | 2.7165 | 1.0448 | 2.7414e-09 | 0 | 0 | 0 | 0 | 0 | 1 | -90 | 90 | 0.012837 | 0.0032176 | -0.012832 | -0.003216
30 | 31 | 3.1126 | 1.1972 | 3.1412e-09 | 0 | 0 | 0 | 0 | 0 | 1 | -90 | 90 | 0.0075571 | 0.0018939 | -0.0075551 | -0.0018935
7 | 8 | 1.7835 | 0.68596 | 1.7999e-09 | 0 | 0 | 0 | 0 | 0 | 1 | -90 | 90 | -0.017179 | -0.0043112 | 0.017184 | 0.0043132
23 | 28 | 3.6581 | 1.407 | 3.6917e-09 | 0 | 0 | 0 | 0 | 0 | 1 | -90 | 90 | -0.043958 | -0.01103 | 0.044035 | 0.011059
21 | 20 | 2.2764 | 0.87553 | 2.2973e-09 | 0 | 0 | 0 | 0 | 0 | 1 | -90 | 90 | 0.0089257 | 0.002237 | -0.0089237 | -0.0022365
8 | 9 | 6.6849 | 2.5711 | 6.7463e-09 | 0 | 0 | 0 | 0 | 0 | 1 | -90 | 90 | -0.018845 | -0.0047294 | 0.018871 | 0.0047386
9 | 11 | 8.6068 | 3.3103 | 8.6857e-09 | 0 | 0 | 0 | 0 | 0 | 1 | -90 | 90 | -0.018871 | -0.0047386 | 0.018904 | 0.0047503
11 | 25 | 0.064214 | 0.024698 | 6.4803e-11 | 0 | 0 | 0 | 0 | 0 | 1 | -90 | 90 | -0.022684 | -0.0056979 | 0.022685 | 0.005698
10 | 32 | 3.6093 | 1.3882 | 3.6424e-09 | 0 | 0 | 0 | 0 | 0 | 1 | -90 | 90 | -0.0043867 | -0.0010994 | 0.0043875 | 0.0010994
32 | 36 | 5.5805 | 2.1464 | 5.6317e-09 | 0 | 0 | 0 | 0 | 0 | 1 | -90 | 90 | -0.0043875 | -0.0010994 | 0.0043886 | 0.0010993
25 | 26 | 1.3845 | 0.53251 | 1.3972e-09 | 0 | 0 | 0 | 0 | 0 | 1 | -90 | 90 | 0.096897 | 0.024371 | -0.096758 | -0.024318
25 | 24 | 1.2795 | 0.4921 | 2.5824e-09 | 0 | 0 | 0 | 0 | 0 | 1 | -90 | 90 | -0.11958 | -0.030069 | 0.11978 | 0.030144
36 | 34 | 0.67587 | 0.25995 | 6.8207e-10 | 0 | 0 | 0 | 0 | 0 | 1 | -90 | 90 | -0.0090705 | -0.0022726 | 0.0090711 | 0.0022728
26 | 29 | 1.2809 | 0.49265 | 1.2926e-09 | 0 | 0 | 0 | 0 | 0 | 1 | -90 | 90 | 0.092443 | 0.023236 | -0.092326 | -0.023191
24 | 18 | 1.4693 | 0.56512 | 1.4828e-09 | 0 | 0 | 0 | 0 | 0 | 1 | -90 | 90 | 0.093723 | 0.023589 | -0.093586 | -0.023536
12 | 13 | 1.1763 | 0.45242 | 1.1871e-09 | 0 | 0 | 0 | 0 | 0 | 1 | -90 | 90 | -0.049169 | -0.012348 | 0.049199 | 0.012359
12 | 14 | 3.1156 | 1.1983 | 3.1442e-09 | 0 | 0 | 0 | 0 | 0 | 1 | -90 | 90 | 0.042085 | 0.010572 | -0.042026 | -0.01055
13 | 15 | 3.01 | 1.1577 | 3.0376e-09 | 0 | 0 | 0 | 0 | 0 | 1 | -90 | 90 | -0.077374 | -0.019421 | 0.077568 | 0.019495
14 | 16 | 0.95827 | 0.36857 | 9.6706e-10 | 0 | 0 | 0 | 0 | 0 | 1 | -90 | 90 | 0.042026 | 0.01055 | -0.042008 | -0.010543
15 | 18 | 2.48 | 0.95385 | 2.5028e-09 | 0 | 0 | 0 | 0 | 0 | 1 | -90 | 90 | -0.087067 | -0.021876 | 0.087269 | 0.021953
16 | 19 | 2.8678 | 1.103 | 2.8941e-09 | 0 | 0 | 0 | 0 | 0 | 1 | -90 | 90 | 0.039847 | 0.010001 | -0.039797 | -0.0099825
19 | 40 | 0.020783 | 0.0079934 | 2.0973e-11 | 0 | 0 | 0 | 0 | 0 | 1 | -90 | 90 | 0.038933 | 0.0097659 | -0.038933 | -0.0097658
40 | 38 | 0.18369 | 0.070652 | 1.8538e-10 | 0 | 0 | 0 | 0 | 0 | 1 | -90 | 90 | 0.032316 | 0.0081075 | -0.032314 | -0.0081067
38 | 37 | 4.0152 | 1.5443 | 4.052e-09 | 0 | 0 | 0 | 0 | 0 | 1 | -90 | 90 | 0.031097 | 0.0078017 | -0.031054 | -0.0077858
28 | 27 | 0.61028 | 0.23472 | 6.1588e-10 | 0 | 0 | 0 | 0 | 0 | 1 | -90 | 90 | -0.056824 | -0.014264 | 0.056845 | 0.014272
27 | 29 | 3.1719 | 1.22 | 3.201e-09 | 0 | 0 | 0 | 0 | 0 | 1 | -90 | 90 | -0.076732 | -0.019257 | 0.076934 | 0.019334
34 | 33 | 1.7944 | 0.69014 | 1.8108e-09 | 0 | 0 | 0 | 0 | 0 | 1 | -90 | 90 | -0.01925 | -0.004824 | 0.019258 | 0.0048266
33 | 35 | 1.5769 | 0.6065 | 1.5914e-09 | 0 | 0 | 0 | 0 | 0 | 1 | -90 | 90 | -0.02155 | -0.0054012 | 0.021558 | 0.0054041
35 | 37 | 2.0605 | 0.79248 | 2.0794e-09 | 0 | 0 | 0 | 0 | 0 | 1 | -90 | 90 | -0.027194 | -0.0068166 | 0.027211 | 0.0068228
37 | 39 | 3.3249 | 1.2788 | 3.3555e-09 | 0 | 0 | 0 | 0 | 0 | 1 | -90 | 90 | 0.0038437 | 0.00096306 | -0.0038431 | -0.00096318