## bus_data
BUS_I | BUS_TYPE | Pd | Qd | Gs | Bs | area | Vm | Va | baseKV | zone | Vmax | Vmin
1 | 1 | 0.0045558 | 0.0011418 | 0 | 0 | 1 | 0.99547 | -0.031764 | 0.4 | 1 | 1.1 | 0.9
2 | 1 | 0.0095879 | 0.002403 | 0 | 0 | 1 | 0.99568 | -0.030241 | 0.4 | 1 | 1.1 | 0.9
3 | 1 | 0 | 0 | 0 | 0 | 1 | 0.99537 | -0.032471 | 0.4 | 1 | 1.1 | 0.9
4 | 1 | 0 | 0 | 0 | 0 | 1 | 0.99649 | -0.024577 | 0.4 | 1 | 1.1 | 0.9
5 | 1 | 0 | 0 | 0 | 0 | 1 | 0.99457 | -0.038071 | 0.4 | 1 | 1.1 | 0.9
8 | 1 | 0 | 0 | 0 | 0 | 1 | 0.99712 | -0.020111 | 0.4 | 1 | 1.1 | 0.9
12 | 1 | 0.0033307 | 0.00083474 | 0 | 0 | 1 | 0.99444 | -0.038955 | 0.4 | 1 | 1.1 | 0.9
6 | 1 | 0 | 0 | 0 | 0 | 1 | 0.99436 | -0.039533 | 0.4 | 1 | 1.1 | 0.9
13 | 1 | 0.0026942 | 0.00067524 | 0 | 0 | 1 | 0.99423 | -0.040457 | 0.4 | 1 | 1.1 | 0.9
7 | 1 | 0 | 0 | 0 | 0 | 1 | 0.99433 | -0.039753 | 0.4 | 1 | 1.1 | 0.9
15 | 1 | 0.029694 | 0.007442 | 0 | 0 | 1 | 0.99366 | -0.044437 | 0.4 | 1 | 1.1 | 0.9
9 | 1 | 0.053398 | 0.013383 | 0 | 0 | 1 | 0.99857 | -0.0099915 | 0.4 | 1 | 1.1 | 0.9
14 | 1 | 0.0012283 | 0.00030784 | 0 | 0 | 1 | 0.9942 | -0.040655 | 0.4 | 1 | 1.1 | 0.9
10 | 3 | 0.023504 | 0.0058907 | 0 | 0 | 1 | 1 | 0 | 0.4 | 1 | 1.1 | 0.9
11 | 1 | 0.082323 | 0.020632 | 0 | 0 | 1 | 0.99764 | -0.016503 | 0.4 | 1 | 1.1 | 0.9

## generator_data
GEN_BUS | PG | QG | QMAX | QMIN | VG | MBASE | GEN_STATUS | PMAX | PMIN
10 | 0.21086 | 0.052916 | 10 | -10 | 1 | 100 | 1 | 10 | 0

## branch_data
F_BUS | T_BUS | BR_R | BR_X | BR_B | RATE_A | RATE_B | RATE_C | TAP | SHIFT | BR_STATUS | ANGMIN | ANGMAX | P_in | Q_in | P_out | Q_out
1 | 2 | 1.6635 | 0.63982 | 1.6788e-09 | 0 | 0 | 0 | 0 | 0 | 1 | -90 | 90 | -0.011817 | -0.0029607 | 0.01182 | 0.0029615
1 | 3 | 1.2552 | 0.48278 | 1.2667e-09 | 0 | 0 | 0 | 0 | 0 | 1 | -90 | 90 | 0.0072612 | 0.0018189 | -0.0072605 | -0.0018188
2 | 4 | 3.4184 | 1.3148 | 3.4498e-09 | 0 | 0 | 0 | 0 | 0 | 1 | -90 | 90 | -0.021407 | -0.0053645 | 0.021424 | 0.0053706
3 | 5 | 9.9423 | 3.8239 | 1.0034e-08 | 0 | 0 | 0 | 0 | 0 | 1 | -90 | 90 | 0.0072605 | 0.0018188 | -0.0072549 | -0.0018176
4 | 8 | 2.6991 | 1.0381 | 2.7238e-09 | 0 | 0 | 0 | 0 | 0 | 1 | -90 | 90 | -0.021424 | -0.0053706 | 0.021437 | 0.0053754
5 | 12 | 1.5686 | 0.6033 | 1.583e-09 | 0 | 0 | 0 | 0 | 0 | 1 | -90 | 90 | 0.0072549 | 0.0018176 | -0.007254 | -0.0018174
8 | 9 | 2.5673 | 0.98742 | 2.5909e-09 | 0 | 0 | 0 | 0 | 0 | 1 | -90 | 90 | -0.051232 | -0.012855 | 0.051304 | 0.012882
8 | 7 | 8.5414 | 3.2851 | 8.6198e-09 | 0 | 0 | 0 | 0 | 0 | 1 | -90 | 90 | 0.029794 | 0.0074796 | -0.029713 | -0.0074492
12 | 6 | 1.8955 | 0.72903 | 1.9129e-09 | 0 | 0 | 0 | 0 | 0 | 1 | -90 | 90 | 0.0039233 | 0.0009827 | -0.003923 | -0.00098277
6 | 13 | 3.0299 | 1.1654 | 3.0577e-09 | 0 | 0 | 0 | 0 | 0 | 1 | -90 | 90 | 0.003923 | 0.00098277 | -0.0039225 | -0.00098288
13 | 14 | 2.079 | 0.79962 | 2.0981e-09 | 0 | 0 | 0 | 0 | 0 | 1 | -90 | 90 | 0.0012283 | 0.00030764 | -0.0012283 | -0.00030784
7 | 15 | 2.0301 | 0.7808 | 2.0487e-09 | 0 | 0 | 0 | 0 | 0 | 1 | -90 | 90 | 0.029713 | 0.0074492 | -0.029694 | -0.007442
9 | 10 | 1.2434 | 0.47822 | 2.5096e-09 | 0 | 0 | 0 | 0 | 0 | 1 | -90 | 90 | -0.1047 | -0.026265 | 0.10485 | 0.026321
10 | 11 | 2.6051 | 1.002 | 2.629e-09 | 0 | 0 | 0 | 0 | 0 | 1 | -90 | 90 | 0.082511 | 0.020704 | -0.082323 | -0.020632