## bus_data
BUS_I | BUS_TYPE | Pd | Qd | Gs | Bs | area | Vm | Va | baseKV | zone | Vmax | Vmin
1 | 1 | 0.0024314 | 0.00060937 | 0 | 0 | 1 | 0.99867 | -0.0093027 | 0.4 | 1 | 1.1 | 0.9
2 | 1 | 0.01774 | 0.0044461 | 0 | 0 | 1 | 0.99874 | -0.008832 | 0.4 | 1 | 1.1 | 0.9
4 | 1 | 0 | 0 | 0 | 0 | 1 | 0.9992 | -0.0056177 | 0.4 | 1 | 1.1 | 0.9
9 | 1 | 0.033847 | 0.0084829 | 0 | 0 | 1 | 0.99879 | -0.0084561 | 0.4 | 1 | 1.1 | 0.9
6 | 3 | 0.096819 | 0.024265 | 0 | 0 | 1 | 1 | 0 | 0.4 | 1 | 1.1 | 0.9
7 | 1 | 0.035673 | 0.0089404 | 0 | 0 | 1 | 0.99904 | -0.0067344 | 0.4 | 1 | 1.1 | 0.9
8 | 1 | 0.044677 | 0.011197 | 0 | 0 | 1 | 0.9989 | -0.0076816 | 0.4 | 1 | 1.1 | 0.9

## generator_data
GEN_BUS | PG | QG | QMAX | QMIN | VG | MBASE | GEN_STATUS | PMAX | PMIN
6 | 0.23133 | 0.057996 | 10 | -10 | 1 | 100 | 1 | 10 | 0

## branch_data
F_BUS | T_BUS | BR_R | BR_X | BR_B | RATE_A | RATE_B | RATE_C | TAP | SHIFT | BR_STATUS | ANGMIN | ANGMAX | P_in | Q_in | P_out | Q_out
1 | 2 | 2.514 | 0.96693 | 2.5371e-09 | 0 | 0 | 0 | 0 | 0 | 1 | -90 | 90 | -0.0024314 | -0.00060937 | 0.0024316 | 0.00060918
2 | 4 | 2.071 | 0.79656 | 2.09e-09 | 0 | 0 | 0 | 0 | 0 | 1 | -90 | 90 | -0.020172 | -0.0050553 | 0.020181 | 0.0050585
4 | 9 | 1.0901 | 0.41927 | 1.1001e-09 | 0 | 0 | 0 | 0 | 0 | 1 | -90 | 90 | 0.03386 | 0.0084879 | -0.033847 | -0.0084829
4 | 6 | 1.3534 | 0.52054 | 1.3658e-09 | 0 | 0 | 0 | 0 | 0 | 1 | -90 | 90 | -0.054041 | -0.013546 | 0.054083 | 0.013562
6 | 7 | 1.0907 | 0.41948 | 1.1007e-09 | 0 | 0 | 0 | 0 | 0 | 1 | -90 | 90 | 0.080431 | 0.020169 | -0.080356 | -0.02014
7 | 8 | 0.2756 | 0.106 | 2.7813e-10 | 0 | 0 | 0 | 0 | 0 | 1 | -90 | 90 | 0.044683 | 0.011199 | -0.044677 | -0.011197