## bus_data
BUS_I | BUS_TYPE | Pd | Qd | Gs | Bs | area | Vm | Va | baseKV | zone | Vmax | Vmin
1 | 1 | 0.034617 | 0.0086759 | 0 | 0 | 1 | 0.97936 | -0.14468 | 0.4 | 1 | 1.1 | 0.9
2 | 1 | 0 | 0 | 0 | 0 | 1 | 0.98629 | -0.095413 | 0.4 | 1 | 1.1 | 0.9
3 | 1 | 0 | 0 | 0 | 0 | 1 | 0.99221 | -0.053909 | 0.4 | 1 | 1.1 | 0.9
4 | 1 | 0.0014491 | 0.00036318 | 0 | 0 | 1 | 0.99732 | -0.018538 | 0.4 | 1 | 1.1 | 0.9
5 | 1 | 0.0070851 | 0.0017757 | 0 | 0 | 1 | 0.99737 | -0.018162 | 0.4 | 1 | 1.1 | 0.9
6 | 3 | 0.051788 | 0.012979 | 0 | 0 | 1 | 1 | 0 | 0.4 | 1 | 1.1 | 0.9

## generator_data
GEN_BUS | PG | QG | QMAX | QMIN | VG | MBASE | GEN_STATUS | PMAX | PMIN
6 | 0.095668 | 0.024069 | 10 | -10 | 1 | 100 | 1 | 10 | 0

## branch_data
F_BUS | T_BUS | BR_R | BR_X | BR_B | RATE_A | RATE_B | RATE_C | TAP | SHIFT | BR_STATUS | ANGMIN | ANGMAX | P_in | Q_in | P_out | Q_out
1 | 2 | 17.9046 | 6.8864 | 1.8069e-08 | 0 | 0 | 0 | 0 | 0 | 1 | -90 | 90 | -0.034617 | -0.0086759 | 0.034855 | 0.0087656
2 | 3 | 15.275 | 5.875 | 1.5415e-08 | 0 | 0 | 0 | 0 | 0 | 1 | -90 | 90 | -0.034855 | -0.0087656 | 0.035058 | 0.0088421
3 | 4 | 13.1589 | 5.0611 | 1.328e-08 | 0 | 0 | 0 | 0 | 0 | 1 | -90 | 90 | -0.035058 | -0.008842 | 0.035232 | 0.0089079
4 | 5 | 0.13493 | 0.051897 | 1.3617e-10 | 0 | 0 | 0 | 0 | 0 | 1 | -90 | 90 | -0.036682 | -0.0092711 | 0.036683 | 0.0092718
5 | 6 | 5.4634 | 2.1013 | 5.5135e-09 | 0 | 0 | 0 | 0 | 0 | 1 | -90 | 90 | -0.043769 | -0.011048 | 0.04388 | 0.01109