## bus_data
BUS_I | BUS_TYPE | Pd | Qd | Gs | Bs | area | Vm | Va | baseKV | zone | Vmax | Vmin
1 | 3 | 0.00025276 | 6.3347e-05 | 0 | 0 | 1 | 1 | 0 | 0.4 | 1 | 1.1 | 0.9
2 | 1 | 0.0028384 | 0.00071138 | 0 | 0 | 1 | 0.99937 | -0.0044377 | 0.4 | 1 | 1.1 | 0.9
15 | 1 | 0.0089717 | 0.0022485 | 0 | 0 | 1 | 0.98922 | -0.075733 | 0.4 | 1 | 1.1 | 0.9
3 | 1 | 0 | 0 | 0 | 0 | 1 | 0.99886 | -0.0080118 | 0.4 | 1 | 1.1 | 0.9
16 | 1 | 0.0014446 | 0.00036205 | 0 | 0 | 1 | 0.98921 | -0.075803 | 0.4 | 1 | 1.1 | 0.9
4 | 1 | 0.00033962 | 8.5116e-05 | 0 | 0 | 1 | 0.99784 | -0.015191 | 0.4 | 1 | 1.1 | 0.9
5 | 1 | 0.00030223 | 7.5746e-05 | 0 | 0 | 1 | 0.99736 | -0.018531 | 0.4 | 1 | 1.1 | 0.9
6 | 1 | 0 | 0 | 0 | 0 | 1 | 0.99735 | -0.018663 | 0.4 | 1 | 1.1 | 0.9
14 | 1 | 0.00020438 | 5.1222e-05 | 0 | 0 | 1 | 0.99728 | -0.019144 | 0.4 | 1 | 1.1 | 0.9
11 | 1 | 0.0014458 | 0.00036235 | 0 | 0 | 1 | 0.99729 | -0.019067 | 0.4 | 1 | 1.1 | 0.9
10 | 1 | 0.00019568 | 4.9042e-05 | 0 | 0 | 1 | 0.99712 | -0.020264 | 0.4 | 1 | 1.1 | 0.9
12 | 1 | 0.0022371 | 0.00056066 | 0 | 0 | 1 | 0.9972 | -0.019674 | 0.4 | 1 | 1.1 | 0.9
7 | 1 | 0.00036369 | 9.115e-05 | 0 | 0 | 1 | 0.99709 | -0.020473 | 0.4 | 1 | 1.1 | 0.9
8 | 1 | 0.0011079 | 0.00027768 | 0 | 0 | 1 | 0.9971 | -0.020413 | 0.4 | 1 | 1.1 | 0.9
9 | 1 | 0.00068869 | 0.0001726 | 0 | 0 | 1 | 0.99705 | -0.020734 | 0.4 | 1 | 1.1 | 0.9

## generator_data
GEN_BUS | PG | QG | QMAX | QMIN | VG | MBASE | GEN_STATUS | PMAX | PMIN
1 | 0.020523 | 0.0051463 | 10 | -10 | 1 | 100 | 1 | 10 | 0

## branch_data
F_BUS | T_BUS | BR_R | BR_X | BR_B | RATE_A | RATE_B | RATE_C | TAP | SHIFT | BR_STATUS | ANGMIN | ANGMAX | P_in | Q_in | P_out | Q_out
1 | 2 | 5.9182 | 2.2762 | 5.9725e-09 | 0 | 0 | 0 | 0 | 0 | 1 | -90 | 90 | 0.0097439 | 0.0024394 | -0.0097379 | -0.0024377
1 | 15 | 93.3713 | 35.912 | 9.4228e-08 | 0 | 0 | 0 | 0 | 0 | 1 | -90 | 90 | 0.010526 | 0.0026435 | -0.010416 | -0.0026105
2 | 3 | 6.7177 | 2.5837 | 6.7794e-09 | 0 | 0 | 0 | 0 | 0 | 1 | -90 | 90 | 0.0068995 | 0.0017264 | -0.0068961 | -0.0017257
15 | 16 | 0.61421 | 0.23623 | 6.1984e-10 | 0 | 0 | 0 | 0 | 0 | 1 | -90 | 90 | 0.0014446 | 0.000362 | -0.0014446 | -0.00036205
3 | 4 | 13.4879 | 5.1877 | 1.3612e-08 | 0 | 0 | 0 | 0 | 0 | 1 | -90 | 90 | 0.0068961 | 0.0017257 | -0.0068892 | -0.0017245
4 | 5 | 6.5968 | 2.5372 | 6.6573e-09 | 0 | 0 | 0 | 0 | 0 | 1 | -90 | 90 | 0.0065496 | 0.0016393 | -0.0065466 | -0.0016388
5 | 6 | 0.27303 | 0.10501 | 2.7554e-10 | 0 | 0 | 0 | 0 | 0 | 1 | -90 | 90 | 0.0062444 | 0.0015631 | -0.0062443 | -0.0015631
6 | 14 | 2.4224 | 0.93169 | 2.4446e-09 | 0 | 0 | 0 | 0 | 0 | 1 | -90 | 90 | 0.002561 | 0.00064042 | -0.0025608 | -0.00064059
6 | 11 | 1.4201 | 0.54618 | 1.4331e-09 | 0 | 0 | 0 | 0 | 0 | 1 | -90 | 90 | 0.0036833 | 0.00092267 | -0.0036831 | -0.00092273
14 | 10 | 6.1387 | 2.361 | 6.195e-09 | 0 | 0 | 0 | 0 | 0 | 1 | -90 | 90 | 0.0023565 | 0.00058937 | -0.0023561 | -0.00058985
11 | 12 | 3.5143 | 1.3516 | 3.5465e-09 | 0 | 0 | 0 | 0 | 0 | 1 | -90 | 90 | 0.0022373 | 0.00056038 | -0.0022371 | -0.00056066
10 | 8 | 0.89341 | 0.34362 | 9.0161e-10 | 0 | 0 | 0 | 0 | 0 | 1 | -90 | 90 | 0.0021604 | 0.00054081 | -0.0021604 | -0.00054088
7 | 8 | 0.73127 | 0.28126 | 7.3798e-10 | 0 | 0 | 0 | 0 | 0 | 1 | -90 | 90 | -0.0010524 | -0.00026327 | 0.0010524 | 0.0002632
7 | 9 | 4.9024 | 1.8855 | 4.9474e-09 | 0 | 0 | 0 | 0 | 0 | 1 | -90 | 90 | 0.00068872 | 0.00017212 | -0.00068869 | -0.0001726