## bus_data
BUS_I | BUS_TYPE | Pd | Qd | Gs | Bs | area | Vm | Va | baseKV | zone | Vmax | Vmin
1 | 1 | 0.0067666 | 0.0016959 | 0 | 0 | 1 | 0.99181 | -0.057372 | 0.4 | 1 | 1.1 | 0.9
3 | 1 | 0 | 0 | 0 | 0 | 1 | 0.99275 | -0.050764 | 0.4 | 1 | 1.1 | 0.9
4 | 1 | 0 | 0 | 0 | 0 | 1 | 0.99396 | -0.04217 | 0.4 | 1 | 1.1 | 0.9
5 | 1 | 0.0065992 | 0.0016539 | 0 | 0 | 1 | 0.99402 | -0.041791 | 0.4 | 1 | 1.1 | 0.9
6 | 1 | 0 | 0 | 0 | 0 | 1 | 0.99559 | -0.030706 | 0.4 | 1 | 1.1 | 0.9
7 | 1 | 0 | 0 | 0 | 0 | 1 | 0.99712 | -0.020052 | 0.4 | 1 | 1.1 | 0.9
8 | 1 | 0.076543 | 0.019184 | 0 | 0 | 1 | 0.98973 | -0.071958 | 0.4 | 1 | 1.1 | 0.9
12 | 1 | 0 | 0 | 0 | 0 | 1 | 0.99654 | -0.024101 | 0.4 | 1 | 1.1 | 0.9
9 | 3 | 0.04029 | 0.010098 | 0 | 0 | 1 | 1 | 0 | 0.4 | 1 | 1.1 | 0.9
17 | 1 | 0.0091406 | 0.0022909 | 0 | 0 | 1 | 0.98835 | -0.081694 | 0.4 | 1 | 1.1 | 0.9
16 | 1 | 0.0024168 | 0.00060571 | 0 | 0 | 1 | 0.99636 | -0.025412 | 0.4 | 1 | 1.1 | 0.9
13 | 1 | 0.0042572 | 0.001067 | 0 | 0 | 1 | 0.99634 | -0.025555 | 0.4 | 1 | 1.1 | 0.9
10 | 1 | 0.0014852 | 0.00037222 | 0 | 0 | 1 | 0.99953 | -0.0032998 | 0.4 | 1 | 1.1 | 0.9
18 | 1 | 0.0092205 | 0.0023109 | 0 | 0 | 1 | 0.98811 | -0.083384 | 0.4 | 1 | 1.1 | 0.9
11 | 1 | 0.0016471 | 0.00041279 | 0 | 0 | 1 | 0.99911 | -0.0062409 | 0.4 | 1 | 1.1 | 0.9
25 | 1 | 0.0016068 | 0.00040271 | 0 | 0 | 1 | 0.9987 | -0.0090865 | 0.4 | 1 | 1.1 | 0.9
23 | 1 | 0.0010577 | 0.0002651 | 0 | 0 | 1 | 0.99852 | -0.010355 | 0.4 | 1 | 1.1 | 0.9
15 | 1 | 0.0012174 | 0.00030512 | 0 | 0 | 1 | 0.99766 | -0.01641 | 0.4 | 1 | 1.1 | 0.9
26 | 1 | 0 | 0 | 0 | 0 | 1 | 0.99771 | -0.016088 | 0.4 | 1 | 1.1 | 0.9
27 | 1 | 0 | 0 | 0 | 0 | 1 | 0.99783 | -0.01525 | 0.4 | 1 | 1.1 | 0.9
19 | 1 | 0.00087637 | 0.00021964 | 0 | 0 | 1 | 0.98806 | -0.083719 | 0.4 | 1 | 1.1 | 0.9
20 | 1 | 0.00069787 | 0.0001749 | 0 | 0 | 1 | 0.98803 | -0.083939 | 0.4 | 1 | 1.1 | 0.9
21 | 1 | 0.0015704 | 0.00039359 | 0 | 0 | 1 | 0.99845 | -0.010893 | 0.4 | 1 | 1.1 | 0.9
22 | 1 | 0.0016826 | 0.0004217 | 0 | 0 | 1 | 0.99822 | -0.012466 | 0.4 | 1 | 1.1 | 0.9
24 | 1 | 0.0010317 | 0.00025858 | 0 | 0 | 1 | 0.99821 | -0.012583 | 0.4 | 1 | 1.1 | 0.9
29 | 1 | 0.00091716 | 0.00022986 | 0 | 0 | 1 | 0.99808 | -0.013493 | 0.4 | 1 | 1.1 | 0.9
28 | 1 | 0.0012595 | 0.00031565 | 0 | 0 | 1 | 0.99805 | -0.013701 | 0.4 | 1 | 1.1 | 0.9
30 | 1 | 0.0010329 | 0.00025888 | 0 | 0 | 1 | 0.99788 | -0.01491 | 0.4 | 1 | 1.1 | 0.9

## generator_data
GEN_BUS | PG | QG | QMAX | QMIN | VG | MBASE | GEN_STATUS | PMAX | PMIN
9 | 0.17246 | 0.043361 | 10 | -10 | 1 | 100 | 1 | 10 | 0

## branch_data
F_BUS | T_BUS | BR_R | BR_X | BR_B | RATE_A | RATE_B | RATE_C | TAP | SHIFT | BR_STATUS | ANGMIN | ANGMAX | P_in | Q_in | P_out | Q_out
1 | 3 | 12.5167 | 4.8141 | 1.2632e-08 | 0 | 0 | 0 | 0 | 0 | 1 | -90 | 90 | -0.0067666 | -0.0016959 | 0.0067728 | 0.001697
3 | 4 | 16.2865 | 6.2641 | 1.6436e-08 | 0 | 0 | 0 | 0 | 0 | 1 | -90 | 90 | -0.0067728 | -0.001697 | 0.0067808 | 0.0016985
4 | 5 | 0.71906 | 0.27656 | 7.2566e-10 | 0 | 0 | 0 | 0 | 0 | 1 | -90 | 90 | -0.0067808 | -0.0016985 | 0.0067812 | 0.0016985
5 | 6 | 10.6704 | 4.104 | 1.0768e-08 | 0 | 0 | 0 | 0 | 0 | 1 | -90 | 90 | -0.01338 | -0.0033525 | 0.013401 | 0.0033593
6 | 7 | 1.2537 | 0.48217 | 2.5303e-09 | 0 | 0 | 0 | 0 | 0 | 1 | -90 | 90 | -0.11046 | -0.027762 | 0.11063 | 0.027825
6 | 8 | 5.4873 | 2.1105 | 5.5376e-09 | 0 | 0 | 0 | 0 | 0 | 1 | -90 | 90 | 0.097062 | 0.024402 | -0.096508 | -0.02419
7 | 12 | 7.8393 | 3.0151 | 7.9112e-09 | 0 | 0 | 0 | 0 | 0 | 1 | -90 | 90 | 0.0066791 | 0.0016727 | -0.0066753 | -0.001672
7 | 9 | 2.234 | 0.85922 | 4.5089e-09 | 0 | 0 | 0 | 0 | 0 | 1 | -90 | 90 | -0.11731 | -0.029497 | 0.11764 | 0.029623
8 | 17 | 6.2197 | 2.3922 | 6.2768e-09 | 0 | 0 | 0 | 0 | 0 | 1 | -90 | 90 | 0.019965 | 0.0050062 | -0.019938 | -0.0049964
12 | 16 | 7.0088 | 2.6957 | 7.0731e-09 | 0 | 0 | 0 | 0 | 0 | 1 | -90 | 90 | 0.0024173 | 0.00060518 | -0.0024168 | -0.00060571
12 | 13 | 4.416 | 1.6985 | 4.4566e-09 | 0 | 0 | 0 | 0 | 0 | 1 | -90 | 90 | 0.0042581 | 0.0010668 | -0.0042572 | -0.001067
9 | 10 | 2.9551 | 1.1366 | 2.9822e-09 | 0 | 0 | 0 | 0 | 0 | 1 | -90 | 90 | 0.01453 | 0.0036404 | -0.014524 | -0.0036382
17 | 18 | 1.9909 | 0.76572 | 2.0092e-09 | 0 | 0 | 0 | 0 | 0 | 1 | -90 | 90 | 0.010797 | 0.0027056 | -0.010795 | -0.0027048
10 | 11 | 2.9314 | 1.1275 | 2.9583e-09 | 0 | 0 | 0 | 0 | 0 | 1 | -90 | 90 | 0.013038 | 0.0032659 | -0.013033 | -0.0032642
18 | 19 | 2.6961 | 1.037 | 2.7209e-09 | 0 | 0 | 0 | 0 | 0 | 1 | -90 | 90 | 0.0015743 | 0.00039392 | -0.0015743 | -0.00039415
11 | 25 | 3.2438 | 1.2476 | 3.2736e-09 | 0 | 0 | 0 | 0 | 0 | 1 | -90 | 90 | 0.011386 | 0.0028514 | -0.011382 | -0.00285
25 | 23 | 1.6824 | 0.64708 | 1.6978e-09 | 0 | 0 | 0 | 0 | 0 | 1 | -90 | 90 | 0.0097748 | 0.0024473 | -0.0097731 | -0.0024468
23 | 21 | 0.80033 | 0.30782 | 8.0768e-10 | 0 | 0 | 0 | 0 | 0 | 1 | -90 | 90 | 0.0087154 | 0.0021817 | -0.0087147 | -0.0021815
15 | 26 | 3.4315 | 1.3198 | 3.463e-09 | 0 | 0 | 0 | 0 | 0 | 1 | -90 | 90 | -0.0012174 | -0.00030512 | 0.0012175 | 0.00030479
26 | 27 | 8.8755 | 3.4136 | 8.9569e-09 | 0 | 0 | 0 | 0 | 0 | 1 | -90 | 90 | -0.0012175 | -0.00030479 | 0.0012176 | 0.00030396
27 | 30 | 3.5913 | 1.3813 | 3.6243e-09 | 0 | 0 | 0 | 0 | 0 | 1 | -90 | 90 | -0.0012176 | -0.00030396 | 0.0012177 | 0.00030362
19 | 20 | 3.9995 | 1.5383 | 4.0362e-09 | 0 | 0 | 0 | 0 | 0 | 1 | -90 | 90 | 0.00069789 | 0.00017452 | -0.00069786 | -0.0001749
21 | 22 | 2.8514 | 1.0967 | 2.8776e-09 | 0 | 0 | 0 | 0 | 0 | 1 | -90 | 90 | 0.0071443 | 0.001788 | -0.0071427 | -0.0017877
22 | 24 | 0.27581 | 0.10608 | 2.7834e-10 | 0 | 0 | 0 | 0 | 0 | 1 | -90 | 90 | 0.0054601 | 0.001366 | -0.00546 | -0.0013659
24 | 29 | 2.6559 | 1.0215 | 2.6803e-09 | 0 | 0 | 0 | 0 | 0 | 1 | -90 | 90 | 0.0044283 | 0.0011074 | -0.0044277 | -0.0011074
29 | 28 | 0.76576 | 0.29452 | 7.7279e-10 | 0 | 0 | 0 | 0 | 0 | 1 | -90 | 90 | 0.0035106 | 0.00087756 | -0.0035105 | -0.0008776
28 | 30 | 6.9289 | 2.665 | 6.9925e-09 | 0 | 0 | 0 | 0 | 0 | 1 | -90 | 90 | 0.002251 | 0.00056194 | -0.0022506 | -0.0005625