## bus_data
BUS_I | BUS_TYPE | Pd | Qd | Gs | Bs | area | Vm | Va | baseKV | zone | Vmax | Vmin
1 | 1 | 0.0015108 | 0.00037863 | 0 | 0 | 1 | 0.98453 | -0.10854 | 0.4 | 1 | 1.1 | 0.9
2 | 1 | 0.05367 | 0.013451 | 0 | 0 | 1 | 0.98463 | -0.10781 | 0.4 | 1 | 1.1 | 0.9
3 | 1 | 0.0025273 | 0.0006334 | 0 | 0 | 1 | 0.98417 | -0.11109 | 0.4 | 1 | 1.1 | 0.9
4 | 1 | 0 | 0 | 0 | 0 | 1 | 0.98731 | -0.088787 | 0.4 | 1 | 1.1 | 0.9
5 | 1 | 0.0012955 | 0.00032469 | 0 | 0 | 1 | 0.9841 | -0.11162 | 0.4 | 1 | 1.1 | 0.9
15 | 1 | 0.0031677 | 0.00079389 | 0 | 0 | 1 | 0.98389 | -0.11307 | 0.4 | 1 | 1.1 | 0.9
13 | 1 | 0.052456 | 0.013147 | 0 | 0 | 1 | 0.9914 | -0.05997 | 0.4 | 1 | 1.1 | 0.9
7 | 1 | 0.0016345 | 0.00040964 | 0 | 0 | 1 | 0.98403 | -0.11206 | 0.4 | 1 | 1.1 | 0.9
12 | 1 | 0.0021166 | 0.00053047 | 0 | 0 | 1 | 0.99305 | -0.048402 | 0.4 | 1 | 1.1 | 0.9
6 | 1 | 0.001848 | 0.00046315 | 0 | 0 | 1 | 0.984 | -0.11233 | 0.4 | 1 | 1.1 | 0.9
10 | 1 | 0.011794 | 0.002956 | 0 | 0 | 1 | 0.99926 | -0.0052024 | 0.4 | 1 | 1.1 | 0.9
11 | 3 | 0.094107 | 0.023585 | 0 | 0 | 1 | 1 | 0 | 0.4 | 1 | 1.1 | 0.9
8 | 1 | 0.0021593 | 0.00054117 | 0 | 0 | 1 | 0.9991 | -0.0062976 | 0.4 | 1 | 1.1 | 0.9
9 | 1 | 0.001867 | 0.00046792 | 0 | 0 | 1 | 0.99903 | -0.0067713 | 0.4 | 1 | 1.1 | 0.9
14 | 1 | 0 | 0 | 0 | 0 | 1 | 0.99442 | -0.038817 | 0.4 | 1 | 1.1 | 0.9

## generator_data
GEN_BUS | PG | QG | QMAX | QMIN | VG | MBASE | GEN_STATUS | PMAX | PMIN
11 | 0.23162 | 0.058241 | 10 | -10 | 1 | 100 | 1 | 10 | 0

## branch_data
F_BUS | T_BUS | BR_R | BR_X | BR_B | RATE_A | RATE_B | RATE_C | TAP | SHIFT | BR_STATUS | ANGMIN | ANGMAX | P_in | Q_in | P_out | Q_out
1 | 2 | 0.77164 | 0.29679 | 7.7872e-10 | 0 | 0 | 0 | 0 | 0 | 1 | -90 | 90 | -0.011989 | -0.0030039 | 0.01199 | 0.0030042
1 | 3 | 3.0698 | 1.1807 | 3.098e-09 | 0 | 0 | 0 | 0 | 0 | 1 | -90 | 90 | 0.010478 | 0.0026252 | -0.010474 | -0.0026241
2 | 4 | 3.6686 | 1.411 | 3.7023e-09 | 0 | 0 | 0 | 0 | 0 | 1 | -90 | 90 | -0.06566 | -0.016455 | 0.065834 | 0.016522
3 | 5 | 1.3768 | 0.52952 | 1.3894e-09 | 0 | 0 | 0 | 0 | 0 | 1 | -90 | 90 | 0.0047786 | 0.0011972 | -0.0047782 | -0.0011972
3 | 15 | 7.8786 | 3.0302 | 7.9509e-09 | 0 | 0 | 0 | 0 | 0 | 1 | -90 | 90 | 0.0031685 | 0.00079346 | -0.0031677 | -0.00079389
4 | 13 | 5.5946 | 2.1518 | 5.646e-09 | 0 | 0 | 0 | 0 | 0 | 1 | -90 | 90 | -0.065834 | -0.016522 | 0.066098 | 0.016623
5 | 7 | 1.595 | 0.61347 | 1.6096e-09 | 0 | 0 | 0 | 0 | 0 | 1 | -90 | 90 | 0.0034827 | 0.00087255 | -0.0034825 | -0.00087263
13 | 12 | 1.2558 | 0.48302 | 2.5347e-09 | 0 | 0 | 0 | 0 | 0 | 1 | -90 | 90 | -0.11855 | -0.029769 | 0.11874 | 0.029843
7 | 6 | 1.8803 | 0.72321 | 1.8976e-09 | 0 | 0 | 0 | 0 | 0 | 1 | -90 | 90 | 0.0018481 | 0.00046299 | -0.001848 | -0.00046315
12 | 14 | 1.0254 | 0.39437 | 2.0695e-09 | 0 | 0 | 0 | 0 | 0 | 1 | -90 | 90 | -0.12086 | -0.030373 | 0.12102 | 0.030435
10 | 11 | 4.2783 | 1.6455 | 4.3176e-09 | 0 | 0 | 0 | 0 | 0 | 1 | -90 | 90 | -0.015821 | -0.0039646 | 0.015833 | 0.0039686
10 | 8 | 3.5339 | 1.3592 | 3.5663e-09 | 0 | 0 | 0 | 0 | 0 | 1 | -90 | 90 | 0.004027 | 0.0010087 | -0.0040264 | -0.0010088
11 | 14 | 4.1812 | 1.6081 | 8.439e-09 | 0 | 0 | 0 | 0 | 0 | 1 | -90 | 90 | 0.12168 | 0.030687 | -0.12102 | -0.030435
8 | 9 | 3.2969 | 1.268 | 3.3271e-09 | 0 | 0 | 0 | 0 | 0 | 1 | -90 | 90 | 0.0018671 | 0.00046763 | -0.001867 | -0.00046792