## bus_data
BUS_I | BUS_TYPE | Pd | Qd | Gs | Bs | area | Vm | Va | baseKV | zone | Vmax | Vmin
1 | 1 | 0.0016107 | 0.00040368 | 0 | 0 | 1 | 0.99454 | -0.038308 | 0.4 | 1 | 1.1 | 0.9
2 | 1 | 0.00062827 | 0.00015746 | 0 | 0 | 1 | 0.99474 | -0.036887 | 0.4 | 1 | 1.1 | 0.9
3 | 1 | 0.00099548 | 0.00024949 | 0 | 0 | 1 | 0.9945 | -0.038557 | 0.4 | 1 | 1.1 | 0.9
4 | 1 | 0.0061807 | 0.001549 | 0 | 0 | 1 | 0.99482 | -0.03632 | 0.4 | 1 | 1.1 | 0.9
5 | 1 | 0.0021493 | 0.00053865 | 0 | 0 | 1 | 0.9945 | -0.038594 | 0.4 | 1 | 1.1 | 0.9
31 | 1 | 0.0032152 | 0.00080581 | 0 | 0 | 1 | 0.99515 | -0.033958 | 0.4 | 1 | 1.1 | 0.9
32 | 1 | 0.0045605 | 0.001143 | 0 | 0 | 1 | 0.99546 | -0.031821 | 0.4 | 1 | 1.1 | 0.9
8 | 1 | 0.0022335 | 0.00055977 | 0 | 0 | 1 | 0.99628 | -0.026032 | 0.4 | 1 | 1.1 | 0.9
9 | 1 | 0.0015546 | 0.00038963 | 0 | 0 | 1 | 0.99557 | -0.030992 | 0.4 | 1 | 1.1 | 0.9
10 | 1 | 0 | 0 | 0 | 0 | 1 | 0.99809 | -0.013319 | 0.4 | 1 | 1.1 | 0.9
11 | 1 | 0 | 0 | 0 | 0 | 1 | 0.99518 | -0.033734 | 0.4 | 1 | 1.1 | 0.9
12 | 1 | 0.0071555 | 0.0017933 | 0 | 0 | 1 | 0.99766 | -0.016348 | 0.4 | 1 | 1.1 | 0.9
13 | 1 | 0 | 0 | 0 | 0 | 1 | 0.99878 | -0.0084868 | 0.4 | 1 | 1.1 | 0.9
19 | 1 | 0 | 0 | 0 | 0 | 1 | 0.99513 | -0.034077 | 0.4 | 1 | 1.1 | 0.9
18 | 1 | 0.0089689 | 0.0022478 | 0 | 0 | 1 | 0.99686 | -0.021999 | 0.4 | 1 | 1.1 | 0.9
61 | 1 | 0.0026329 | 0.00065986 | 0 | 0 | 1 | 0.99853 | -0.010281 | 0.4 | 1 | 1.1 | 0.9
68 | 3 | 0.0030825 | 0.00077254 | 0 | 0 | 1 | 1 | 0 | 0.4 | 1 | 1.1 | 0.9
25 | 1 | 0 | 0 | 0 | 0 | 1 | 0.99501 | -0.034979 | 0.4 | 1 | 1.1 | 0.9
59 | 1 | 0 | 0 | 0 | 0 | 1 | 0.99663 | -0.023559 | 0.4 | 1 | 1.1 | 0.9
48 | 1 | 0.003992 | 0.0010005 | 0 | 0 | 1 | 0.99809 | -0.013335 | 0.4 | 1 | 1.1 | 0.9
14 | 1 | 0.0024302 | 0.00060907 | 0 | 0 | 1 | 0.99368 | -0.044342 | 0.4 | 1 | 1.1 | 0.9
15 | 1 | 0.00094649 | 0.00023721 | 0 | 0 | 1 | 0.99374 | -0.04389 | 0.4 | 1 | 1.1 | 0.9
16 | 1 | 0 | 0 | 0 | 0 | 1 | 0.99386 | -0.043031 | 0.4 | 1 | 1.1 | 0.9
17 | 1 | 0.0029766 | 0.00074602 | 0 | 0 | 1 | 0.99392 | -0.04261 | 0.4 | 1 | 1.1 | 0.9
54 | 1 | 0.0018365 | 0.00046027 | 0 | 0 | 1 | 0.99449 | -0.038604 | 0.4 | 1 | 1.1 | 0.9
24 | 1 | 0.00062572 | 0.00015682 | 0 | 0 | 1 | 0.99462 | -0.037714 | 0.4 | 1 | 1.1 | 0.9
41 | 1 | 0.0017388 | 0.00043578 | 0 | 0 | 1 | 0.99424 | -0.040379 | 0.4 | 1 | 1.1 | 0.9
22 | 1 | 0 | 0 | 0 | 0 | 1 | 0.99477 | -0.036654 | 0.4 | 1 | 1.1 | 0.9
40 | 1 | 0.00554 | 0.0013885 | 0 | 0 | 1 | 0.99356 | -0.045142 | 0.4 | 1 | 1.1 | 0.9
55 | 1 | 0.001329 | 0.00033308 | 0 | 0 | 1 | 0.99556 | -0.031097 | 0.4 | 1 | 1.1 | 0.9
56 | 1 | 0.0011306 | 0.00028335 | 0 | 0 | 1 | 0.99592 | -0.028546 | 0.4 | 1 | 1.1 | 0.9
38 | 1 | 0.0058769 | 0.0014729 | 0 | 0 | 1 | 0.99386 | -0.043 | 0.4 | 1 | 1.1 | 0.9
66 | 1 | 0.0067733 | 0.0016975 | 0 | 0 | 1 | 0.99404 | -0.04174 | 0.4 | 1 | 1.1 | 0.9
67 | 1 | 0.0030664 | 0.00076852 | 0 | 0 | 1 | 0.99413 | -0.041104 | 0.4 | 1 | 1.1 | 0.9
42 | 1 | 0.009856 | 0.0024702 | 0 | 0 | 1 | 0.99326 | -0.04726 | 0.4 | 1 | 1.1 | 0.9
43 | 1 | 0.0054035 | 0.0013543 | 0 | 0 | 1 | 0.99525 | -0.033241 | 0.4 | 1 | 1.1 | 0.9
44 | 1 | 0.0025176 | 0.00063096 | 0 | 0 | 1 | 0.99456 | -0.038083 | 0.4 | 1 | 1.1 | 0.9
45 | 1 | 0 | 0 | 0 | 0 | 1 | 0.99593 | -0.028465 | 0.4 | 1 | 1.1 | 0.9
46 | 1 | 0 | 0 | 0 | 0 | 1 | 0.9944 | -0.039199 | 0.4 | 1 | 1.1 | 0.9
47 | 1 | 0 | 0 | 0 | 0 | 1 | 0.99569 | -0.030158 | 0.4 | 1 | 1.1 | 0.9
73 | 1 | 0.0049636 | 0.001244 | 0 | 0 | 1 | 0.9949 | -0.035686 | 0.4 | 1 | 1.1 | 0.9
53 | 1 | 0 | 0 | 0 | 0 | 1 | 0.99522 | -0.033514 | 0.4 | 1 | 1.1 | 0.9
71 | 1 | 0 | 0 | 0 | 0 | 1 | 0.99514 | -0.034084 | 0.4 | 1 | 1.1 | 0.9
72 | 1 | 0 | 0 | 0 | 0 | 1 | 0.9949 | -0.035727 | 0.4 | 1 | 1.1 | 0.9
51 | 1 | 0.0073851 | 0.0018509 | 0 | 0 | 1 | 0.99533 | -0.0327 | 0.4 | 1 | 1.1 | 0.9
74 | 1 | 0.018011 | 0.0045141 | 0 | 0 | 1 | 0.99383 | -0.043243 | 0.4 | 1 | 1.1 | 0.9
49 | 1 | 0.0021721 | 0.00054438 | 0 | 0 | 1 | 0.9954 | -0.032262 | 0.4 | 1 | 1.1 | 0.9
50 | 1 | 0.0061192 | 0.0015336 | 0 | 0 | 1 | 0.99596 | -0.028328 | 0.4 | 1 | 1.1 | 0.9
52 | 1 | 0 | 0 | 0 | 0 | 1 | 0.99608 | -0.02744 | 0.4 | 1 | 1.1 | 0.9
57 | 1 | 0.0059325 | 0.0014868 | 0 | 0 | 1 | 0.99645 | -0.024862 | 0.4 | 1 | 1.1 | 0.9
58 | 1 | 0.00092851 | 0.00023271 | 0 | 0 | 1 | 0.99595 | -0.028389 | 0.4 | 1 | 1.1 | 0.9
62 | 1 | 0.0020355 | 0.00051014 | 0 | 0 | 1 | 0.99593 | -0.028539 | 0.4 | 1 | 1.1 | 0.9
83 | 1 | 0.0017519 | 0.00043908 | 0 | 0 | 1 | 0.99513 | -0.034158 | 0.4 | 1 | 1.1 | 0.9
82 | 1 | 0.0028852 | 0.0007231 | 0 | 0 | 1 | 0.99483 | -0.036265 | 0.4 | 1 | 1.1 | 0.9
60 | 1 | 0.0018511 | 0.00046394 | 0 | 0 | 1 | 0.99631 | -0.025847 | 0.4 | 1 | 1.1 | 0.9
63 | 1 | 0.00089672 | 0.00022474 | 0 | 0 | 1 | 0.9959 | -0.02872 | 0.4 | 1 | 1.1 | 0.9
81 | 1 | 0.00078434 | 0.00019657 | 0 | 0 | 1 | 0.99482 | -0.036351 | 0.4 | 1 | 1.1 | 0.9

## generator_data
GEN_BUS | PG | QG | QMAX | QMIN | VG | MBASE | GEN_STATUS | PMAX | PMIN
68 | 0.15746 | 0.039549 | 10 | -10 | 1 | 100 | 1 | 10 | 0

## branch_data
F_BUS | T_BUS | BR_R | BR_X | BR_B | RATE_A | RATE_B | RATE_C | TAP | SHIFT | BR_STATUS | ANGMIN | ANGMAX | P_in | Q_in | P_out | Q_out
1 | 2 | 3.848 | 1.48 | 3.8833e-09 | 0 | 0 | 0 | 0 | 0 | 1 | -90 | 90 | -0.0047555 | -0.0011917 | 0.0047565 | 0.0011917
1 | 3 | 1.0216 | 0.39294 | 1.031e-09 | 0 | 0 | 0 | 0 | 0 | 1 | -90 | 90 | 0.0031449 | 0.00078807 | -0.0031447 | -0.00078813
2 | 4 | 1.3578 | 0.52225 | 1.3703e-09 | 0 | 0 | 0 | 0 | 0 | 1 | -90 | 90 | -0.0053847 | -0.0013492 | 0.0053852 | 0.0013492
3 | 5 | 0.22085 | 0.084942 | 2.2287e-10 | 0 | 0 | 0 | 0 | 0 | 1 | -90 | 90 | 0.0021493 | 0.00053864 | -0.0021493 | -0.00053865
4 | 31 | 2.6323 | 1.0124 | 2.6564e-09 | 0 | 0 | 0 | 0 | 0 | 1 | -90 | 90 | -0.011566 | -0.0028982 | 0.01157 | 0.0028994
31 | 32 | 1.8648 | 0.71724 | 1.8819e-09 | 0 | 0 | 0 | 0 | 0 | 1 | -90 | 90 | -0.014785 | -0.0037052 | 0.014789 | 0.0037067
32 | 55 | 0.48299 | 0.18577 | 4.8742e-10 | 0 | 0 | 0 | 0 | 0 | 1 | -90 | 90 | -0.01935 | -0.0048497 | 0.019352 | 0.0048504
8 | 9 | 2.3273 | 0.89513 | 2.3487e-09 | 0 | 0 | 0 | 0 | 0 | 1 | -90 | 90 | 0.027573 | 0.0069159 | -0.027554 | -0.0069088
8 | 10 | 5.5319 | 2.1277 | 5.5827e-09 | 0 | 0 | 0 | 0 | 0 | 1 | -90 | 90 | -0.029806 | -0.0074757 | 0.029859 | 0.0074954
9 | 11 | 1.3624 | 0.52401 | 1.3749e-09 | 0 | 0 | 0 | 0 | 0 | 1 | -90 | 90 | 0.025999 | 0.0065192 | -0.025989 | -0.0065156
10 | 12 | 2.4354 | 0.93668 | 2.4577e-09 | 0 | 0 | 0 | 0 | 0 | 1 | -90 | 90 | 0.016138 | 0.0040454 | -0.016131 | -0.0040431
10 | 13 | 1.367 | 0.52575 | 1.3795e-09 | 0 | 0 | 0 | 0 | 0 | 1 | -90 | 90 | -0.045997 | -0.011541 | 0.046028 | 0.011553
11 | 19 | 0.1703 | 0.0655 | 1.7186e-10 | 0 | 0 | 0 | 0 | 0 | 1 | -90 | 90 | 0.025989 | 0.0065156 | -0.025988 | -0.0065151
12 | 18 | 8.16 | 3.1384 | 8.2348e-09 | 0 | 0 | 0 | 0 | 0 | 1 | -90 | 90 | 0.0089759 | 0.0022497 | -0.0089689 | -0.0022478
13 | 61 | 0.40738 | 0.15668 | 4.1112e-10 | 0 | 0 | 0 | 0 | 0 | 1 | -90 | 90 | 0.057353 | 0.014393 | -0.057339 | -0.014387
13 | 68 | 1.0708 | 0.41183 | 1.0806e-09 | 0 | 0 | 0 | 0 | 0 | 1 | -90 | 90 | -0.10338 | -0.025945 | 0.1035 | 0.025992
19 | 25 | 0.44811 | 0.17235 | 4.5222e-10 | 0 | 0 | 0 | 0 | 0 | 1 | -90 | 90 | 0.025988 | 0.0065151 | -0.025985 | -0.0065139
61 | 59 | 3.1537 | 1.2129 | 3.1826e-09 | 0 | 0 | 0 | 0 | 0 | 1 | -90 | 90 | 0.054706 | 0.013728 | -0.054605 | -0.013689
68 | 48 | 3.4244 | 1.3171 | 3.4558e-09 | 0 | 0 | 0 | 0 | 0 | 1 | -90 | 90 | 0.050876 | 0.012784 | -0.050781 | -0.012748
25 | 41 | 4.0593 | 1.5613 | 4.0966e-09 | 0 | 0 | 0 | 0 | 0 | 1 | -90 | 90 | 0.017161 | 0.0043033 | -0.017148 | -0.0042987
25 | 22 | 2.4448 | 0.9403 | 2.4672e-09 | 0 | 0 | 0 | 0 | 0 | 1 | -90 | 90 | 0.0088242 | 0.0022106 | -0.0088221 | -0.0022101
59 | 57 | 0.54511 | 0.20966 | 5.5011e-10 | 0 | 0 | 0 | 0 | 0 | 1 | -90 | 90 | 0.03092 | 0.00775 | -0.030914 | -0.007748
59 | 60 | 1.2509 | 0.48111 | 1.2624e-09 | 0 | 0 | 0 | 0 | 0 | 1 | -90 | 90 | 0.023685 | 0.0059391 | -0.023678 | -0.0059364
48 | 45 | 4.2012 | 1.6159 | 4.2398e-09 | 0 | 0 | 0 | 0 | 0 | 1 | -90 | 90 | 0.046789 | 0.011748 | -0.046691 | -0.01171
14 | 15 | 2.3924 | 0.92017 | 2.4144e-09 | 0 | 0 | 0 | 0 | 0 | 1 | -90 | 90 | -0.0024302 | -0.00060907 | 0.0024304 | 0.00060889
15 | 16 | 3.2691 | 1.2573 | 3.2991e-09 | 0 | 0 | 0 | 0 | 0 | 1 | -90 | 90 | -0.0033769 | -0.0008461 | 0.0033773 | 0.00084593
16 | 17 | 1.6018 | 0.61608 | 1.6165e-09 | 0 | 0 | 0 | 0 | 0 | 1 | -90 | 90 | -0.0033773 | -0.00084593 | 0.0033775 | 0.00084585
17 | 54 | 8.1071 | 3.1181 | 8.1815e-09 | 0 | 0 | 0 | 0 | 0 | 1 | -90 | 90 | -0.0063541 | -0.0015919 | 0.0063576 | 0.0015924
54 | 24 | 1.398 | 0.53768 | 1.4108e-09 | 0 | 0 | 0 | 0 | 0 | 1 | -90 | 90 | -0.0081941 | -0.0020527 | 0.0081951 | 0.0020529
24 | 22 | 1.5485 | 0.59557 | 1.5627e-09 | 0 | 0 | 0 | 0 | 0 | 1 | -90 | 90 | -0.0088208 | -0.0022097 | 0.0088221 | 0.0022101
41 | 40 | 3.9797 | 1.5306 | 4.0162e-09 | 0 | 0 | 0 | 0 | 0 | 1 | -90 | 90 | 0.015409 | 0.003863 | -0.015399 | -0.0038594
40 | 42 | 2.7626 | 1.0625 | 2.788e-09 | 0 | 0 | 0 | 0 | 0 | 1 | -90 | 90 | 0.0098589 | 0.002471 | -0.009856 | -0.0024702
55 | 56 | 1.5935 | 0.61287 | 1.6081e-09 | 0 | 0 | 0 | 0 | 0 | 1 | -90 | 90 | -0.020681 | -0.0051835 | 0.020688 | 0.0051861
56 | 60 | 1.599 | 0.61501 | 1.6137e-09 | 0 | 0 | 0 | 0 | 0 | 1 | -90 | 90 | -0.021819 | -0.0054695 | 0.021827 | 0.0054724
38 | 66 | 2.7591 | 1.0612 | 2.7844e-09 | 0 | 0 | 0 | 0 | 0 | 1 | -90 | 90 | -0.0058769 | -0.0014729 | 0.0058779 | 0.001473
66 | 67 | 0.64682 | 0.24878 | 6.5275e-10 | 0 | 0 | 0 | 0 | 0 | 1 | -90 | 90 | -0.012651 | -0.0031705 | 0.012652 | 0.0031709
67 | 46 | 1.5604 | 0.60017 | 1.5748e-09 | 0 | 0 | 0 | 0 | 0 | 1 | -90 | 90 | -0.015719 | -0.0039394 | 0.015723 | 0.0039409
43 | 44 | 3.4227 | 1.3164 | 3.4541e-09 | 0 | 0 | 0 | 0 | 0 | 1 | -90 | 90 | 0.018255 | 0.004577 | -0.018243 | -0.0045727
43 | 45 | 2.6079 | 1.003 | 2.6319e-09 | 0 | 0 | 0 | 0 | 0 | 1 | -90 | 90 | -0.023659 | -0.0059313 | 0.023674 | 0.0059371
44 | 46 | 0.91449 | 0.35173 | 9.2289e-10 | 0 | 0 | 0 | 0 | 0 | 1 | -90 | 90 | 0.015725 | 0.0039417 | -0.015723 | -0.0039409
45 | 47 | 0.95134 | 0.3659 | 9.6007e-10 | 0 | 0 | 0 | 0 | 0 | 1 | -90 | 90 | 0.023017 | 0.0057733 | -0.023012 | -0.0057713
47 | 73 | 3.1044 | 1.194 | 3.1329e-09 | 0 | 0 | 0 | 0 | 0 | 1 | -90 | 90 | 0.023012 | 0.0057713 | -0.022994 | -0.0057648
73 | 74 | 5.4029 | 2.078 | 5.4525e-09 | 0 | 0 | 0 | 0 | 0 | 1 | -90 | 90 | 0.01803 | 0.0045208 | -0.018011 | -0.0045141
53 | 71 | 4.1905 | 1.6117 | 4.2289e-09 | 0 | 0 | 0 | 0 | 0 | 1 | -90 | 90 | 0.0017521 | 0.00043867 | -0.001752 | -0.00043903
53 | 72 | 7.7692 | 2.9881 | 7.8404e-09 | 0 | 0 | 0 | 0 | 0 | 1 | -90 | 90 | 0.003671 | 0.00091911 | -0.0036698 | -0.00091945
53 | 51 | 1.9318 | 0.74301 | 1.9496e-09 | 0 | 0 | 0 | 0 | 0 | 1 | -90 | 90 | -0.0054231 | -0.0013578 | 0.0054237 | 0.0013578
71 | 83 | 0.54724 | 0.21048 | 5.5226e-10 | 0 | 0 | 0 | 0 | 0 | 1 | -90 | 90 | 0.001752 | 0.00043903 | -0.0017519 | -0.00043908
72 | 82 | 1.8886 | 0.72637 | 1.9059e-09 | 0 | 0 | 0 | 0 | 0 | 1 | -90 | 90 | 0.0036698 | 0.00091945 | -0.0036696 | -0.00091954
51 | 49 | 0.44109 | 0.16965 | 4.4514e-10 | 0 | 0 | 0 | 0 | 0 | 1 | -90 | 90 | -0.012809 | -0.0032087 | 0.01281 | 0.003209
49 | 50 | 3.3881 | 1.3031 | 3.4191e-09 | 0 | 0 | 0 | 0 | 0 | 1 | -90 | 90 | -0.014982 | -0.0037533 | 0.01499 | 0.0037561
50 | 52 | 0.54369 | 0.20911 | 5.4868e-10 | 0 | 0 | 0 | 0 | 0 | 1 | -90 | 90 | -0.021109 | -0.0052897 | 0.021112 | 0.0052907
52 | 57 | 1.3343 | 0.51321 | 1.3466e-09 | 0 | 0 | 0 | 0 | 0 | 1 | -90 | 90 | -0.024973 | -0.0062579 | 0.024982 | 0.0062611
52 | 58 | 3.1743 | 1.2209 | 3.2034e-09 | 0 | 0 | 0 | 0 | 0 | 1 | -90 | 90 | 0.0038613 | 0.00096717 | -0.0038608 | -0.00096729
58 | 62 | 0.65937 | 0.2536 | 6.6542e-10 | 0 | 0 | 0 | 0 | 0 | 1 | -90 | 90 | 0.0029323 | 0.00073459 | -0.0029322 | -0.00073463
62 | 63 | 2.6125 | 1.0048 | 2.6365e-09 | 0 | 0 | 0 | 0 | 0 | 1 | -90 | 90 | 0.00089674 | 0.00022449 | -0.00089672 | -0.00022474
82 | 81 | 1.4095 | 0.5421 | 1.4224e-09 | 0 | 0 | 0 | 0 | 0 | 1 | -90 | 90 | 0.00078435 | 0.00019644 | -0.00078434 | -0.00019657