## bus_data
BUS_I | BUS_TYPE | Pd | Qd | Gs | Bs | area | Vm | Va | baseKV | zone | Vmax | Vmin
1 | 1 | 0.0020172 | 0.00050555 | 0 | 0 | 1 | 0.97997 | -0.14108 | 0.4 | 1 | 1.1 | 0.9
2 | 1 | 0.0014575 | 0.00036529 | 0 | 0 | 1 | 0.9799 | -0.14158 | 0.4 | 1 | 1.1 | 0.9
3 | 1 | 0.0011516 | 0.00028861 | 0 | 0 | 1 | 0.98008 | -0.14031 | 0.4 | 1 | 1.1 | 0.9
4 | 1 | 0.0014962 | 0.00037497 | 0 | 0 | 1 | 0.98019 | -0.13949 | 0.4 | 1 | 1.1 | 0.9
23 | 1 | 0.0013358 | 0.00033478 | 0 | 0 | 1 | 0.98056 | -0.13686 | 0.4 | 1 | 1.1 | 0.9
37 | 1 | 0.0020767 | 0.00052046 | 0 | 0 | 1 | 0.98072 | -0.13572 | 0.4 | 1 | 1.1 | 0.9
5 | 1 | 0.0036781 | 0.00092182 | 0 | 0 | 1 | 0.99198 | -0.056002 | 0.4 | 1 | 1.1 | 0.9
6 | 1 | 0.0013032 | 0.0003266 | 0 | 0 | 1 | 0.99088 | -0.06371 | 0.4 | 1 | 1.1 | 0.9
7 | 1 | 0 | 0 | 0 | 0 | 1 | 0.99379 | -0.043276 | 0.4 | 1 | 1.1 | 0.9
8 | 1 | 0.0011131 | 0.00027898 | 0 | 0 | 1 | 0.99023 | -0.068325 | 0.4 | 1 | 1.1 | 0.9
9 | 1 | 0 | 0 | 0 | 0 | 1 | 0.9962 | -0.026437 | 0.4 | 1 | 1.1 | 0.9
10 | 1 | 0.0017371 | 0.00043537 | 0 | 0 | 1 | 0.9934 | -0.046042 | 0.4 | 1 | 1.1 | 0.9
17 | 1 | 0 | 0 | 0 | 0 | 1 | 0.98934 | -0.0746 | 0.4 | 1 | 1.1 | 0.9
27 | 3 | 0.0012254 | 0.00030712 | 0 | 0 | 1 | 1 | 0 | 0.4 | 1 | 1.1 | 0.9
25 | 1 | 0.0052452 | 0.0013146 | 0 | 0 | 1 | 0.99603 | -0.027672 | 0.4 | 1 | 1.1 | 0.9
36 | 1 | 0.00253 | 0.00063407 | 0 | 0 | 1 | 0.99269 | -0.051077 | 0.4 | 1 | 1.1 | 0.9
24 | 1 | 0.001697 | 0.00042531 | 0 | 0 | 1 | 0.98893 | -0.077514 | 0.4 | 1 | 1.1 | 0.9
20 | 1 | 0 | 0 | 0 | 0 | 1 | 0.98876 | -0.078664 | 0.4 | 1 | 1.1 | 0.9
26 | 1 | 0 | 0 | 0 | 0 | 1 | 0.99593 | -0.028366 | 0.4 | 1 | 1.1 | 0.9
35 | 1 | 0.00059359 | 0.00014877 | 0 | 0 | 1 | 0.99222 | -0.054359 | 0.4 | 1 | 1.1 | 0.9
11 | 1 | 0.0005682 | 0.00014241 | 0 | 0 | 1 | 0.99139 | -0.060263 | 0.4 | 1 | 1.1 | 0.9
12 | 1 | 0.0025666 | 0.00064325 | 0 | 0 | 1 | 0.99182 | -0.057188 | 0.4 | 1 | 1.1 | 0.9
13 | 1 | 0 | 0 | 0 | 0 | 1 | 0.99094 | -0.063445 | 0.4 | 1 | 1.1 | 0.9
14 | 1 | 0.0022528 | 0.0005646 | 0 | 0 | 1 | 0.99206 | -0.055527 | 0.4 | 1 | 1.1 | 0.9
15 | 1 | 0.0015574 | 0.00039032 | 0 | 0 | 1 | 0.99091 | -0.06368 | 0.4 | 1 | 1.1 | 0.9
16 | 1 | 0.0017694 | 0.00044345 | 0 | 0 | 1 | 0.99091 | -0.06368 | 0.4 | 1 | 1.1 | 0.9
34 | 1 | 0 | 0 | 0 | 0 | 1 | 0.99057 | -0.066052 | 0.4 | 1 | 1.1 | 0.9
33 | 1 | 0 | 0 | 0 | 0 | 1 | 0.98999 | -0.070187 | 0.4 | 1 | 1.1 | 0.9
30 | 1 | 0.0083242 | 0.0020863 | 0 | 0 | 1 | 0.98868 | -0.079235 | 0.4 | 1 | 1.1 | 0.9
22 | 1 | 0.0031699 | 0.00079446 | 0 | 0 | 1 | 0.98692 | -0.091697 | 0.4 | 1 | 1.1 | 0.9
18 | 1 | 0.003653 | 0.00091552 | 0 | 0 | 1 | 0.98867 | -0.079293 | 0.4 | 1 | 1.1 | 0.9
19 | 1 | 0.0015471 | 0.00038775 | 0 | 0 | 1 | 0.98865 | -0.079451 | 0.4 | 1 | 1.1 | 0.9
40 | 1 | 0 | 0 | 0 | 0 | 1 | 0.98582 | -0.099471 | 0.4 | 1 | 1.1 | 0.9
41 | 1 | 0 | 0 | 0 | 0 | 1 | 0.98491 | -0.10589 | 0.4 | 1 | 1.1 | 0.9
38 | 1 | 0.0021165 | 0.00053045 | 0 | 0 | 1 | 0.98092 | -0.13429 | 0.4 | 1 | 1.1 | 0.9
28 | 1 | 0.001407 | 0.00035263 | 0 | 0 | 1 | 0.99589 | -0.028634 | 0.4 | 1 | 1.1 | 0.9
29 | 1 | 0.0022221 | 0.0005569 | 0 | 0 | 1 | 0.99587 | -0.028735 | 0.4 | 1 | 1.1 | 0.9
31 | 1 | 0.0074623 | 0.0018702 | 0 | 0 | 1 | 0.98946 | -0.073945 | 0.4 | 1 | 1.1 | 0.9
32 | 1 | 0.0024852 | 0.00062284 | 0 | 0 | 1 | 0.98917 | -0.076033 | 0.4 | 1 | 1.1 | 0.9
44 | 1 | 0.00061624 | 0.00015444 | 0 | 0 | 1 | 0.98843 | -0.081307 | 0.4 | 1 | 1.1 | 0.9
43 | 1 | 0.00086216 | 0.00021608 | 0 | 0 | 1 | 0.9884 | -0.081532 | 0.4 | 1 | 1.1 | 0.9
39 | 1 | 0.0070618 | 0.0017699 | 0 | 0 | 1 | 0.98175 | -0.12841 | 0.4 | 1 | 1.1 | 0.9
42 | 1 | 0.00051028 | 0.00012789 | 0 | 0 | 1 | 0.98479 | -0.10677 | 0.4 | 1 | 1.1 | 0.9

## generator_data
GEN_BUS | PG | QG | QMAX | QMIN | VG | MBASE | GEN_STATUS | PMAX | PMIN
27 | 0.079692 | 0.020072 | 10 | -10 | 1 | 100 | 1 | 10 | 0

## branch_data
F_BUS | T_BUS | BR_R | BR_X | BR_B | RATE_A | RATE_B | RATE_C | TAP | SHIFT | BR_STATUS | ANGMIN | ANGMAX | P_in | Q_in | P_out | Q_out
1 | 2 | 4.2625 | 1.6394 | 4.3016e-09 | 0 | 0 | 0 | 0 | 0 | 1 | -90 | 90 | 0.0014576 | 0.00036491 | -0.0014575 | -0.00036529
1 | 3 | 2.7753 | 1.0674 | 2.8008e-09 | 0 | 0 | 0 | 0 | 0 | 1 | -90 | 90 | -0.0034747 | -0.00087046 | 0.0034751 | 0.00087033
3 | 4 | 2.2022 | 0.84701 | 2.2224e-09 | 0 | 0 | 0 | 0 | 0 | 1 | -90 | 90 | -0.0046267 | -0.0011589 | 0.0046272 | 0.0011589
4 | 23 | 5.3892 | 2.0728 | 5.4386e-09 | 0 | 0 | 0 | 0 | 0 | 1 | -90 | 90 | -0.0061233 | -0.0015339 | 0.0061256 | 0.0015342
23 | 37 | 1.9031 | 0.73196 | 1.9206e-09 | 0 | 0 | 0 | 0 | 0 | 1 | -90 | 90 | -0.0074613 | -0.001869 | 0.0074625 | 0.0018693
37 | 38 | 1.877 | 0.72193 | 1.8942e-09 | 0 | 0 | 0 | 0 | 0 | 1 | -90 | 90 | -0.0095391 | -0.0023897 | 0.009541 | 0.0023903
5 | 6 | 2.4613 | 0.94665 | 2.4839e-09 | 0 | 0 | 0 | 0 | 0 | 1 | -90 | 90 | 0.040307 | 0.01013 | -0.040264 | -0.010113
5 | 7 | 3.7324 | 1.4355 | 3.7666e-09 | 0 | 0 | 0 | 0 | 0 | 1 | -90 | 90 | -0.043986 | -0.011052 | 0.044064 | 0.011081
6 | 8 | 1.5202 | 0.58469 | 1.5341e-09 | 0 | 0 | 0 | 0 | 0 | 1 | -90 | 90 | 0.038961 | 0.0097868 | -0.038936 | -0.0097773
7 | 9 | 3.1543 | 1.2132 | 3.1833e-09 | 0 | 0 | 0 | 0 | 0 | 1 | -90 | 90 | -0.069139 | -0.017368 | 0.069301 | 0.01743
7 | 10 | 1.4191 | 0.54581 | 1.4321e-09 | 0 | 0 | 0 | 0 | 0 | 1 | -90 | 90 | 0.025076 | 0.0062864 | -0.025066 | -0.0062829
8 | 17 | 2.1252 | 0.81739 | 2.1447e-09 | 0 | 0 | 0 | 0 | 0 | 1 | -90 | 90 | 0.037823 | 0.0094983 | -0.03779 | -0.0094859
9 | 27 | 4.4135 | 1.6975 | 4.454e-09 | 0 | 0 | 0 | 0 | 0 | 1 | -90 | 90 | -0.078178 | -0.019654 | 0.078467 | 0.019764
9 | 25 | 1.7976 | 0.69139 | 1.8141e-09 | 0 | 0 | 0 | 0 | 0 | 1 | -90 | 90 | 0.0088763 | 0.002224 | -0.0088748 | -0.0022236
10 | 36 | 2.773 | 1.0666 | 2.7985e-09 | 0 | 0 | 0 | 0 | 0 | 1 | -90 | 90 | 0.023329 | 0.0058475 | -0.023313 | -0.0058415
17 | 24 | 3.7045 | 1.4248 | 3.7385e-09 | 0 | 0 | 0 | 0 | 0 | 1 | -90 | 90 | 0.010027 | 0.0025133 | -0.010023 | -0.0025121
17 | 20 | 1.8726 | 0.72025 | 1.8898e-09 | 0 | 0 | 0 | 0 | 0 | 1 | -90 | 90 | 0.027763 | 0.0069726 | -0.027747 | -0.0069668
25 | 26 | 2.467 | 0.94886 | 2.4897e-09 | 0 | 0 | 0 | 0 | 0 | 1 | -90 | 90 | 0.0036296 | 0.00090902 | -0.0036292 | -0.00090913
36 | 35 | 2.0252 | 0.77891 | 2.0438e-09 | 0 | 0 | 0 | 0 | 0 | 1 | -90 | 90 | 0.020783 | 0.0052075 | -0.020773 | -0.005204
24 | 30 | 2.6333 | 1.0128 | 2.6575e-09 | 0 | 0 | 0 | 0 | 0 | 1 | -90 | 90 | 0.0083262 | 0.0020868 | -0.0083242 | -0.0020863
20 | 22 | 7.3798 | 2.8384 | 7.4475e-09 | 0 | 0 | 0 | 0 | 0 | 1 | -90 | 90 | 0.022546 | 0.0056636 | -0.022506 | -0.0056486
20 | 18 | 1.5401 | 0.59235 | 1.5542e-09 | 0 | 0 | 0 | 0 | 0 | 1 | -90 | 90 | 0.0052006 | 0.0013032 | -0.0052001 | -0.0013032
26 | 28 | 2.4575 | 0.9452 | 2.4801e-09 | 0 | 0 | 0 | 0 | 0 | 1 | -90 | 90 | 0.0014071 | 0.0003524 | -0.001407 | -0.00035263
26 | 29 | 2.1469 | 0.82572 | 2.1666e-09 | 0 | 0 | 0 | 0 | 0 | 1 | -90 | 90 | 0.0022222 | 0.00055673 | -0.0022221 | -0.0005569
35 | 14 | 0.74178 | 0.2853 | 7.4858e-10 | 0 | 0 | 0 | 0 | 0 | 1 | -90 | 90 | 0.02018 | 0.0050553 | -0.020176 | -0.0050541
11 | 12 | 2.5621 | 0.98543 | 2.5856e-09 | 0 | 0 | 0 | 0 | 0 | 1 | -90 | 90 | -0.015346 | -0.0038425 | 0.015353 | 0.0038448
11 | 13 | 2.7505 | 1.0579 | 2.7758e-09 | 0 | 0 | 0 | 0 | 0 | 1 | -90 | 90 | 0.014778 | 0.0037001 | -0.014772 | -0.0036979
12 | 14 | 1.1864 | 0.45631 | 1.1973e-09 | 0 | 0 | 0 | 0 | 0 | 1 | -90 | 90 | -0.017919 | -0.004488 | 0.017924 | 0.0044895
13 | 15 | 1.9292 | 0.742 | 1.9469e-09 | 0 | 0 | 0 | 0 | 0 | 1 | -90 | 90 | 0.0015575 | 0.00039015 | -0.0015574 | -0.00039032
13 | 16 | 0.22623 | 0.08701 | 2.283e-10 | 0 | 0 | 0 | 0 | 0 | 1 | -90 | 90 | 0.013214 | 0.0033077 | -0.013214 | -0.0033076
16 | 34 | 2.6434 | 1.0167 | 2.6676e-09 | 0 | 0 | 0 | 0 | 0 | 1 | -90 | 90 | 0.011444 | 0.0028641 | -0.011441 | -0.002863
34 | 33 | 4.6043 | 1.7709 | 4.6466e-09 | 0 | 0 | 0 | 0 | 0 | 1 | -90 | 90 | 0.011441 | 0.002863 | -0.011434 | -0.0028609
33 | 31 | 4.182 | 1.6085 | 4.2204e-09 | 0 | 0 | 0 | 0 | 0 | 1 | -90 | 90 | 0.011434 | 0.0028609 | -0.011428 | -0.0028591
22 | 40 | 5.1121 | 1.9662 | 5.159e-09 | 0 | 0 | 0 | 0 | 0 | 1 | -90 | 90 | 0.019336 | 0.0048542 | -0.019315 | -0.0048467
18 | 19 | 1.2992 | 0.49969 | 1.3111e-09 | 0 | 0 | 0 | 0 | 0 | 1 | -90 | 90 | 0.0015472 | 0.00038763 | -0.0015471 | -0.00038775
40 | 41 | 4.212 | 1.62 | 4.2507e-09 | 0 | 0 | 0 | 0 | 0 | 1 | -90 | 90 | 0.019315 | 0.0048467 | -0.019298 | -0.0048405
41 | 42 | 21.4643 | 8.2555 | 2.1661e-08 | 0 | 0 | 0 | 0 | 0 | 1 | -90 | 90 | 0.00051034 | 0.00012581 | -0.00051028 | -0.00012789
41 | 39 | 15.1373 | 5.822 | 1.5276e-08 | 0 | 0 | 0 | 0 | 0 | 1 | -90 | 90 | 0.018787 | 0.0047147 | -0.018729 | -0.0046936
38 | 39 | 6.3267 | 2.4333 | 6.3847e-09 | 0 | 0 | 0 | 0 | 0 | 1 | -90 | 90 | -0.011658 | -0.0029207 | 0.011667 | 0.0029238
31 | 32 | 6.6523 | 2.5586 | 6.7133e-09 | 0 | 0 | 0 | 0 | 0 | 1 | -90 | 90 | 0.0039658 | 0.00098881 | -0.0039647 | -0.00098903
32 | 44 | 44.8591 | 17.2535 | 4.5271e-08 | 0 | 0 | 0 | 0 | 0 | 1 | -90 | 90 | 0.0014795 | 0.00036619 | -0.0014784 | -0.0003702
44 | 43 | 3.3151 | 1.275 | 3.3455e-09 | 0 | 0 | 0 | 0 | 0 | 1 | -90 | 90 | 0.00086218 | 0.00021576 | -0.00086215 | -0.00021608