## bus_data
BUS_I | BUS_TYPE | Pd | Qd | Gs | Bs | area | Vm | Va | baseKV | zone | Vmax | Vmin
1 | 1 | 0.0016552 | 0.00041483 | 0 | 0 | 1 | 0.98816 | -0.082946 | 0.4 | 1 | 1.1 | 0.9
2 | 1 | 0.001907 | 0.00047794 | 0 | 0 | 1 | 0.98808 | -0.083548 | 0.4 | 1 | 1.1 | 0.9
3 | 1 | 0.0015396 | 0.00038586 | 0 | 0 | 1 | 0.98827 | -0.082188 | 0.4 | 1 | 1.1 | 0.9
5 | 1 | 0.097235 | 0.024369 | 0 | 0 | 1 | 0.98835 | -0.081601 | 0.4 | 1 | 1.1 | 0.9
31 | 1 | 0 | 0 | 0 | 0 | 1 | 0.99644 | -0.024719 | 0.4 | 1 | 1.1 | 0.9
28 | 1 | 0 | 0 | 0 | 0 | 1 | 0.99484 | -0.036012 | 0.4 | 1 | 1.1 | 0.9
30 | 3 | 0.0058056 | 0.001455 | 0 | 0 | 1 | 1 | 0 | 0.4 | 1 | 1.1 | 0.9
39 | 1 | 0.0086234 | 0.0021612 | 0 | 0 | 1 | 0.99134 | -0.060622 | 0.4 | 1 | 1.1 | 0.9
10 | 1 | 0 | 0 | 0 | 0 | 1 | 0.99145 | -0.059879 | 0.4 | 1 | 1.1 | 0.9
7 | 1 | 0.0024773 | 0.00062088 | 0 | 0 | 1 | 0.99262 | -0.051567 | 0.4 | 1 | 1.1 | 0.9
8 | 1 | 0 | 0 | 0 | 0 | 1 | 0.99223 | -0.054343 | 0.4 | 1 | 1.1 | 0.9
9 | 1 | 0 | 0 | 0 | 0 | 1 | 0.99301 | -0.048841 | 0.4 | 1 | 1.1 | 0.9
11 | 1 | 0.003505 | 0.00087843 | 0 | 0 | 1 | 0.99326 | -0.047114 | 0.4 | 1 | 1.1 | 0.9
12 | 1 | 0.0021973 | 0.0005507 | 0 | 0 | 1 | 0.99359 | -0.044755 | 0.4 | 1 | 1.1 | 0.9
13 | 1 | 0.0036938 | 0.00092576 | 0 | 0 | 1 | 0.99395 | -0.042208 | 0.4 | 1 | 1.1 | 0.9
14 | 1 | 0 | 0 | 0 | 0 | 1 | 0.99464 | -0.037341 | 0.4 | 1 | 1.1 | 0.9
22 | 1 | 0 | 0 | 0 | 0 | 1 | 0.99114 | -0.061949 | 0.4 | 1 | 1.1 | 0.9
29 | 1 | 0.0039306 | 0.00098509 | 0 | 0 | 1 | 0.99538 | -0.032215 | 0.4 | 1 | 1.1 | 0.9
20 | 1 | 0.0030585 | 0.00076653 | 0 | 0 | 1 | 0.98959 | -0.072827 | 0.4 | 1 | 1.1 | 0.9
15 | 1 | 0.0020847 | 0.00052248 | 0 | 0 | 1 | 0.98562 | -0.10094 | 0.4 | 1 | 1.1 | 0.9
16 | 1 | 0.00078426 | 0.00019655 | 0 | 0 | 1 | 0.98561 | -0.10101 | 0.4 | 1 | 1.1 | 0.9
17 | 1 | 0.0013232 | 0.00033162 | 0 | 0 | 1 | 0.98572 | -0.10024 | 0.4 | 1 | 1.1 | 0.9
18 | 1 | 0.0014926 | 0.00037407 | 0 | 0 | 1 | 0.98559 | -0.10119 | 0.4 | 1 | 1.1 | 0.9
19 | 1 | 0 | 0 | 0 | 0 | 1 | 0.98585 | -0.099316 | 0.4 | 1 | 1.1 | 0.9
35 | 1 | 0.010426 | 0.0026131 | 0 | 0 | 1 | 0.98618 | -0.096962 | 0.4 | 1 | 1.1 | 0.9
34 | 1 | 0.00089262 | 0.00022371 | 0 | 0 | 1 | 0.98624 | -0.096568 | 0.4 | 1 | 1.1 | 0.9
21 | 1 | 0.0066595 | 0.001669 | 0 | 0 | 1 | 0.98751 | -0.087587 | 0.4 | 1 | 1.1 | 0.9
23 | 1 | 0.0036164 | 0.00090634 | 0 | 0 | 1 | 0.98708 | -0.090591 | 0.4 | 1 | 1.1 | 0.9
24 | 1 | 0.002822 | 0.00070725 | 0 | 0 | 1 | 0.99361 | -0.044678 | 0.4 | 1 | 1.1 | 0.9
25 | 1 | 0.0023706 | 0.00059412 | 0 | 0 | 1 | 0.9934 | -0.046134 | 0.4 | 1 | 1.1 | 0.9
26 | 1 | 0 | 0 | 0 | 0 | 1 | 0.99391 | -0.042547 | 0.4 | 1 | 1.1 | 0.9
27 | 1 | 0.0023745 | 0.00059511 | 0 | 0 | 1 | 0.99325 | -0.047177 | 0.4 | 1 | 1.1 | 0.9
32 | 1 | 0.0028304 | 0.00070937 | 0 | 0 | 1 | 0.99315 | -0.047942 | 0.4 | 1 | 1.1 | 0.9
36 | 1 | 0.0026762 | 0.00067072 | 0 | 0 | 1 | 0.99448 | -0.038506 | 0.4 | 1 | 1.1 | 0.9
37 | 1 | 0.0018795 | 0.00047104 | 0 | 0 | 1 | 0.99441 | -0.039029 | 0.4 | 1 | 1.1 | 0.9

## generator_data
GEN_BUS | PG | QG | QMAX | QMIN | VG | MBASE | GEN_STATUS | PMAX | PMIN
30 | 0.17968 | 0.045263 | 10 | -10 | 1 | 100 | 1 | 10 | 0

## branch_data
F_BUS | T_BUS | BR_R | BR_X | BR_B | RATE_A | RATE_B | RATE_C | TAP | SHIFT | BR_STATUS | ANGMIN | ANGMAX | P_in | Q_in | P_out | Q_out
1 | 2 | 4.0082 | 1.5416 | 4.045e-09 | 0 | 0 | 0 | 0 | 0 | 1 | -90 | 90 | 0.0019072 | 0.00047761 | -0.001907 | -0.00047794
1 | 3 | 2.7063 | 1.0409 | 2.7311e-09 | 0 | 0 | 0 | 0 | 0 | 1 | -90 | 90 | -0.0035623 | -0.00089244 | 0.0035627 | 0.00089231
3 | 5 | 1.4622 | 0.56237 | 1.4756e-09 | 0 | 0 | 0 | 0 | 0 | 1 | -90 | 90 | -0.0051023 | -0.0012782 | 0.0051027 | 0.0012782
5 | 31 | 7.1297 | 2.7422 | 7.1951e-09 | 0 | 0 | 0 | 0 | 0 | 1 | -90 | 90 | -0.10234 | -0.025648 | 0.10315 | 0.025959
31 | 28 | 9.7353 | 3.7443 | 9.8246e-09 | 0 | 0 | 0 | 0 | 0 | 1 | -90 | 90 | 0.014993 | 0.0037591 | -0.01497 | -0.0037511
31 | 30 | 2.7344 | 1.0517 | 5.5189e-09 | 0 | 0 | 0 | 0 | 0 | 1 | -90 | 90 | -0.11814 | -0.029718 | 0.11855 | 0.029875
28 | 36 | 7.0467 | 2.7103 | 7.1114e-09 | 0 | 0 | 0 | 0 | 0 | 1 | -90 | 90 | 0.0045574 | 0.0011414 | -0.0045558 | -0.0011415
28 | 26 | 8.086 | 3.11 | 8.1602e-09 | 0 | 0 | 0 | 0 | 0 | 1 | -90 | 90 | 0.010413 | 0.0026097 | -0.010403 | -0.0026069
30 | 29 | 7.6194 | 2.9305 | 7.6893e-09 | 0 | 0 | 0 | 0 | 0 | 1 | -90 | 90 | 0.055325 | 0.013933 | -0.055077 | -0.013839
39 | 10 | 1.1034 | 0.42438 | 1.1135e-09 | 0 | 0 | 0 | 0 | 0 | 1 | -90 | 90 | -0.0086233 | -0.0021612 | 0.0086242 | 0.0021614
10 | 8 | 8.2221 | 3.1623 | 8.2976e-09 | 0 | 0 | 0 | 0 | 0 | 1 | -90 | 90 | -0.0086242 | -0.0021614 | 0.0086308 | 0.0021632
7 | 8 | 4.1257 | 1.5868 | 4.1636e-09 | 0 | 0 | 0 | 0 | 0 | 1 | -90 | 90 | 0.0086342 | 0.002164 | -0.0086308 | -0.0021632
7 | 9 | 3.1505 | 1.2117 | 3.1794e-09 | 0 | 0 | 0 | 0 | 0 | 1 | -90 | 90 | -0.011111 | -0.0027849 | 0.011116 | 0.0027862
9 | 11 | 1.9961 | 0.76775 | 2.0145e-09 | 0 | 0 | 0 | 0 | 0 | 1 | -90 | 90 | -0.011116 | -0.0027862 | 0.011118 | 0.002787
11 | 12 | 2.0738 | 0.79763 | 2.0929e-09 | 0 | 0 | 0 | 0 | 0 | 1 | -90 | 90 | -0.014623 | -0.0036655 | 0.014628 | 0.0036671
12 | 13 | 1.9486 | 0.74945 | 1.9665e-09 | 0 | 0 | 0 | 0 | 0 | 1 | -90 | 90 | -0.016825 | -0.0042178 | 0.016831 | 0.0042199
13 | 14 | 3.0552 | 1.1751 | 3.0832e-09 | 0 | 0 | 0 | 0 | 0 | 1 | -90 | 90 | -0.020525 | -0.0051457 | 0.020539 | 0.0051507
14 | 22 | 10.4073 | 4.0028 | 1.0503e-08 | 0 | 0 | 0 | 0 | 0 | 1 | -90 | 90 | 0.030571 | 0.0076891 | -0.030466 | -0.00765
14 | 29 | 1.2991 | 0.49966 | 1.311e-09 | 0 | 0 | 0 | 0 | 0 | 1 | -90 | 90 | -0.05111 | -0.01284 | 0.051147 | 0.012854
22 | 20 | 4.5779 | 1.7607 | 4.6199e-09 | 0 | 0 | 0 | 0 | 0 | 1 | -90 | 90 | 0.030466 | 0.00765 | -0.030421 | -0.0076327
20 | 21 | 6.8831 | 2.6474 | 6.9463e-09 | 0 | 0 | 0 | 0 | 0 | 1 | -90 | 90 | 0.027362 | 0.0068662 | -0.027306 | -0.0068454
15 | 16 | 0.39494 | 0.1519 | 3.9856e-10 | 0 | 0 | 0 | 0 | 0 | 1 | -90 | 90 | 0.0022769 | 0.00057046 | -0.0022768 | -0.00057049
15 | 17 | 2.0531 | 0.78966 | 2.072e-09 | 0 | 0 | 0 | 0 | 0 | 1 | -90 | 90 | -0.0043616 | -0.0010929 | 0.004362 | 0.0010929
16 | 18 | 1.4703 | 0.56551 | 1.4838e-09 | 0 | 0 | 0 | 0 | 0 | 1 | -90 | 90 | 0.0014926 | 0.00037394 | -0.0014926 | -0.00037407
17 | 19 | 2.0455 | 0.78671 | 2.0642e-09 | 0 | 0 | 0 | 0 | 0 | 1 | -90 | 90 | -0.0056852 | -0.0014245 | 0.0056859 | 0.0014246
19 | 35 | 5.2394 | 2.0151 | 5.2874e-09 | 0 | 0 | 0 | 0 | 0 | 1 | -90 | 90 | -0.0056859 | -0.0014246 | 0.0056877 | 0.0014248
35 | 34 | 0.30902 | 0.11885 | 3.1185e-10 | 0 | 0 | 0 | 0 | 0 | 1 | -90 | 90 | -0.016114 | -0.0040379 | 0.016115 | 0.0040382
34 | 23 | 4.4551 | 1.7135 | 4.4959e-09 | 0 | 0 | 0 | 0 | 0 | 1 | -90 | 90 | -0.017008 | -0.0042619 | 0.017022 | 0.0042669
21 | 23 | 1.8488 | 0.71106 | 1.8657e-09 | 0 | 0 | 0 | 0 | 0 | 1 | -90 | 90 | 0.020647 | 0.0051764 | -0.020638 | -0.0051732
24 | 25 | 2.4702 | 0.95008 | 2.4929e-09 | 0 | 0 | 0 | 0 | 0 | 1 | -90 | 90 | 0.0075781 | 0.0018987 | -0.0075765 | -0.0018984
24 | 26 | 2.6346 | 1.0133 | 2.6588e-09 | 0 | 0 | 0 | 0 | 0 | 1 | -90 | 90 | -0.0104 | -0.002606 | 0.010403 | 0.0026069
25 | 27 | 2.5741 | 0.99003 | 2.5977e-09 | 0 | 0 | 0 | 0 | 0 | 1 | -90 | 90 | 0.005206 | 0.0013043 | -0.0052052 | -0.0013042
27 | 32 | 3.468 | 1.3338 | 3.4998e-09 | 0 | 0 | 0 | 0 | 0 | 1 | -90 | 90 | 0.0028307 | 0.00070914 | -0.0028304 | -0.00070937
36 | 37 | 3.5813 | 1.3774 | 3.6142e-09 | 0 | 0 | 0 | 0 | 0 | 1 | -90 | 90 | 0.0018796 | 0.00047073 | -0.0018795 | -0.00047104