## bus_data
BUS_I | BUS_TYPE | Pd | Qd | Gs | Bs | area | Vm | Va | baseKV | zone | Vmax | Vmin
1 | 1 | 0.0011031 | 0.00027645 | 0 | 0 | 1 | 0.97589 | -0.16894 | 0.4 | 1 | 1.1 | 0.9
2 | 1 | 0.0020224 | 0.00050686 | 0 | 0 | 1 | 0.97608 | -0.16757 | 0.4 | 1 | 1.1 | 0.9
3 | 1 | 0 | 0 | 0 | 0 | 1 | 0.97487 | -0.17622 | 0.4 | 1 | 1.1 | 0.9
4 | 1 | 0.001297 | 0.00032506 | 0 | 0 | 1 | 0.97725 | -0.1592 | 0.4 | 1 | 1.1 | 0.9
5 | 1 | 0.0014745 | 0.00036955 | 0 | 0 | 1 | 0.97307 | -0.18913 | 0.4 | 1 | 1.1 | 0.9
6 | 1 | 0.0014739 | 0.00036941 | 0 | 0 | 1 | 0.97483 | -0.17653 | 0.4 | 1 | 1.1 | 0.9
7 | 1 | 0 | 0 | 0 | 0 | 1 | 0.97394 | -0.18294 | 0.4 | 1 | 1.1 | 0.9
14 | 1 | 0.00087975 | 0.00022049 | 0 | 0 | 1 | 0.97789 | -0.15463 | 0.4 | 1 | 1.1 | 0.9
29 | 1 | 0 | 0 | 0 | 0 | 1 | 0.97265 | -0.19221 | 0.4 | 1 | 1.1 | 0.9
98 | 1 | 0.0006006 | 0.00015052 | 0 | 0 | 1 | 0.97377 | -0.18415 | 0.4 | 1 | 1.1 | 0.9
15 | 1 | 0.0055453 | 0.0013898 | 0 | 0 | 1 | 0.97913 | -0.14585 | 0.4 | 1 | 1.1 | 0.9
30 | 1 | 0 | 0 | 0 | 0 | 1 | 0.97182 | -0.19817 | 0.4 | 1 | 1.1 | 0.9
19 | 1 | 0.0016752 | 0.00041984 | 0 | 0 | 1 | 0.97242 | -0.19381 | 0.4 | 1 | 1.1 | 0.9
97 | 1 | 0.0020172 | 0.00050556 | 0 | 0 | 1 | 0.97365 | -0.18502 | 0.4 | 1 | 1.1 | 0.9
8 | 1 | 0.0032177 | 0.00080643 | 0 | 0 | 1 | 0.98499 | -0.10433 | 0.4 | 1 | 1.1 | 0.9
9 | 1 | 0.0020883 | 0.00052337 | 0 | 0 | 1 | 0.9827 | -0.12053 | 0.4 | 1 | 1.1 | 0.9
10 | 1 | 0 | 0 | 0 | 0 | 1 | 0.98651 | -0.093649 | 0.4 | 1 | 1.1 | 0.9
11 | 1 | 0.0073973 | 0.0018539 | 0 | 0 | 1 | 0.98155 | -0.12869 | 0.4 | 1 | 1.1 | 0.9
12 | 1 | 0 | 0 | 0 | 0 | 1 | 0.99051 | -0.065608 | 0.4 | 1 | 1.1 | 0.9
13 | 1 | 0.0015947 | 0.00039967 | 0 | 0 | 1 | 0.98638 | -0.094543 | 0.4 | 1 | 1.1 | 0.9
21 | 1 | 0 | 0 | 0 | 0 | 1 | 0.98093 | -0.13303 | 0.4 | 1 | 1.1 | 0.9
38 | 1 | 0 | 0 | 0 | 0 | 1 | 0.98587 | -0.098194 | 0.4 | 1 | 1.1 | 0.9
35 | 1 | 0.003311 | 0.0008298 | 0 | 0 | 1 | 0.99324 | -0.046649 | 0.4 | 1 | 1.1 | 0.9
88 | 1 | 0.0019324 | 0.00048429 | 0 | 0 | 1 | 0.98624 | -0.095573 | 0.4 | 1 | 1.1 | 0.9
33 | 1 | 0.000947 | 0.00023734 | 0 | 0 | 1 | 0.98057 | -0.13564 | 0.4 | 1 | 1.1 | 0.9
49 | 1 | 0 | 0 | 0 | 0 | 1 | 0.98502 | -0.10422 | 0.4 | 1 | 1.1 | 0.9
55 | 1 | 0.001414 | 0.00035438 | 0 | 0 | 1 | 0.98417 | -0.11015 | 0.4 | 1 | 1.1 | 0.9
34 | 3 | 0.0019099 | 0.00047868 | 0 | 0 | 1 | 1 | 0 | 0.4 | 1 | 1.1 | 0.9
46 | 1 | 0 | 0 | 0 | 0 | 1 | 0.98622 | -0.095701 | 0.4 | 1 | 1.1 | 0.9
16 | 1 | 0.0013384 | 0.00033543 | 0 | 0 | 1 | 0.97201 | -0.19677 | 0.4 | 1 | 1.1 | 0.9
17 | 1 | 0.0010143 | 0.00025421 | 0 | 0 | 1 | 0.97234 | -0.19443 | 0.4 | 1 | 1.1 | 0.9
18 | 1 | 0.00097382 | 0.00024406 | 0 | 0 | 1 | 0.97199 | -0.19695 | 0.4 | 1 | 1.1 | 0.9
20 | 1 | 0.0028798 | 0.00072174 | 0 | 0 | 1 | 0.97184 | -0.19802 | 0.4 | 1 | 1.1 | 0.9
28 | 1 | 0.0052902 | 0.0013259 | 0 | 0 | 1 | 0.97182 | -0.19815 | 0.4 | 1 | 1.1 | 0.9
84 | 1 | 0.002144 | 0.00053733 | 0 | 0 | 1 | 0.98051 | -0.13606 | 0.4 | 1 | 1.1 | 0.9
22 | 1 | 0.0023785 | 0.00059612 | 0 | 0 | 1 | 0.97077 | -0.20572 | 0.4 | 1 | 1.1 | 0.9
23 | 1 | 0.0033878 | 0.00084906 | 0 | 0 | 1 | 0.97047 | -0.20788 | 0.4 | 1 | 1.1 | 0.9
24 | 1 | 0 | 0 | 0 | 0 | 1 | 0.97103 | -0.20387 | 0.4 | 1 | 1.1 | 0.9
25 | 1 | 0.002623 | 0.0006574 | 0 | 0 | 1 | 0.97044 | -0.20807 | 0.4 | 1 | 1.1 | 0.9
26 | 1 | 0.0013792 | 0.00034567 | 0 | 0 | 1 | 0.97128 | -0.20202 | 0.4 | 1 | 1.1 | 0.9
27 | 1 | 0.0011747 | 0.00029441 | 0 | 0 | 1 | 0.97097 | -0.20428 | 0.4 | 1 | 1.1 | 0.9
99 | 1 | 0.0027601 | 0.00069175 | 0 | 0 | 1 | 0.97038 | -0.20852 | 0.4 | 1 | 1.1 | 0.9
32 | 1 | 0.0011187 | 0.00028038 | 0 | 0 | 1 | 0.97181 | -0.1982 | 0.4 | 1 | 1.1 | 0.9
85 | 1 | 0.0046737 | 0.0011713 | 0 | 0 | 1 | 0.98017 | -0.13847 | 0.4 | 1 | 1.1 | 0.9
36 | 1 | 0.0025198 | 0.00063152 | 0 | 0 | 1 | 0.99956 | -0.0030477 | 0.4 | 1 | 1.1 | 0.9
37 | 1 | 0.002389 | 0.00059875 | 0 | 0 | 1 | 0.99922 | -0.0054374 | 0.4 | 1 | 1.1 | 0.9
87 | 1 | 0.0064994 | 0.0016289 | 0 | 0 | 1 | 0.99914 | -0.0060559 | 0.4 | 1 | 1.1 | 0.9
50 | 1 | 0.014904 | 0.0037352 | 0 | 0 | 1 | 0.98254 | -0.12189 | 0.4 | 1 | 1.1 | 0.9
48 | 1 | 0.0018502 | 0.00046371 | 0 | 0 | 1 | 0.98475 | -0.10612 | 0.4 | 1 | 1.1 | 0.9
54 | 1 | 0.0033749 | 0.00084584 | 0 | 0 | 1 | 0.98187 | -0.12641 | 0.4 | 1 | 1.1 | 0.9
39 | 1 | 0.0031727 | 0.00079514 | 0 | 0 | 1 | 0.98391 | -0.11212 | 0.4 | 1 | 1.1 | 0.9
40 | 1 | 0.0048306 | 0.0012107 | 0 | 0 | 1 | 0.98393 | -0.11198 | 0.4 | 1 | 1.1 | 0.9
41 | 1 | 0.0044071 | 0.0011045 | 0 | 0 | 1 | 0.98416 | -0.11036 | 0.4 | 1 | 1.1 | 0.9
47 | 1 | 0.0063968 | 0.0016032 | 0 | 0 | 1 | 0.98429 | -0.10938 | 0.4 | 1 | 1.1 | 0.9
42 | 1 | 0.00011864 | 2.9734e-05 | 0 | 0 | 1 | 0.98621 | -0.095757 | 0.4 | 1 | 1.1 | 0.9
43 | 1 | 0 | 0 | 0 | 0 | 1 | 0.98622 | -0.095752 | 0.4 | 1 | 1.1 | 0.9
45 | 1 | 0.00089387 | 0.00022403 | 0 | 0 | 1 | 0.98162 | -0.12848 | 0.4 | 1 | 1.1 | 0.9
59 | 1 | 0 | 0 | 0 | 0 | 1 | 0.98169 | -0.12799 | 0.4 | 1 | 1.1 | 0.9
60 | 1 | 0.00077735 | 0.00019482 | 0 | 0 | 1 | 0.98163 | -0.12842 | 0.4 | 1 | 1.1 | 0.9
58 | 1 | 0.00034769 | 8.714e-05 | 0 | 0 | 1 | 0.98184 | -0.1269 | 0.4 | 1 | 1.1 | 0.9
51 | 1 | 0 | 0 | 0 | 0 | 1 | 0.9822 | -0.12435 | 0.4 | 1 | 1.1 | 0.9
52 | 1 | 0 | 0 | 0 | 0 | 1 | 0.98198 | -0.12589 | 0.4 | 1 | 1.1 | 0.9
53 | 1 | 0 | 0 | 0 | 0 | 1 | 0.98203 | -0.12553 | 0.4 | 1 | 1.1 | 0.9
101 | 1 | 0 | 0 | 0 | 0 | 1 | 0.98194 | -0.12619 | 0.4 | 1 | 1.1 | 0.9
100 | 1 | 0.0019138 | 0.00047964 | 0 | 0 | 1 | 0.98197 | -0.12594 | 0.4 | 1 | 1.1 | 0.9
102 | 1 | 0.0025488 | 0.00063879 | 0 | 0 | 1 | 0.98187 | -0.12665 | 0.4 | 1 | 1.1 | 0.9
56 | 1 | 0.001883 | 0.00047193 | 0 | 0 | 1 | 0.97975 | -0.14144 | 0.4 | 1 | 1.1 | 0.9
57 | 1 | 0.0012303 | 0.00030834 | 0 | 0 | 1 | 0.97958 | -0.14266 | 0.4 | 1 | 1.1 | 0.9
63 | 1 | 0 | 0 | 0 | 0 | 1 | 0.97852 | -0.15021 | 0.4 | 1 | 1.1 | 0.9
65 | 1 | 0.0024798 | 0.00062149 | 0 | 0 | 1 | 0.97778 | -0.15546 | 0.4 | 1 | 1.1 | 0.9
61 | 1 | 0.0025428 | 0.00063728 | 0 | 0 | 1 | 0.978 | -0.1539 | 0.4 | 1 | 1.1 | 0.9
62 | 1 | 0.0033557 | 0.00084103 | 0 | 0 | 1 | 0.97782 | -0.1552 | 0.4 | 1 | 1.1 | 0.9
64 | 1 | 0.0026794 | 0.00067152 | 0 | 0 | 1 | 0.97775 | -0.15573 | 0.4 | 1 | 1.1 | 0.9
66 | 1 | 0.002504 | 0.00062756 | 0 | 0 | 1 | 0.97758 | -0.15693 | 0.4 | 1 | 1.1 | 0.9
83 | 1 | 0.0022222 | 0.00055693 | 0 | 0 | 1 | 0.97722 | -0.15944 | 0.4 | 1 | 1.1 | 0.9
82 | 1 | 0.0031834 | 0.00079782 | 0 | 0 | 1 | 0.97614 | -0.16715 | 0.4 | 1 | 1.1 | 0.9
67 | 1 | 0.002866 | 0.00071828 | 0 | 0 | 1 | 0.97092 | -0.20462 | 0.4 | 1 | 1.1 | 0.9
68 | 1 | 0.0029179 | 0.0007313 | 0 | 0 | 1 | 0.97083 | -0.20532 | 0.4 | 1 | 1.1 | 0.9
69 | 1 | 0.0028675 | 0.00071866 | 0 | 0 | 1 | 0.9711 | -0.20333 | 0.4 | 1 | 1.1 | 0.9
70 | 1 | 0.002866 | 0.00071828 | 0 | 0 | 1 | 0.97078 | -0.20564 | 0.4 | 1 | 1.1 | 0.9
71 | 1 | 0.0036737 | 0.00092072 | 0 | 0 | 1 | 0.97116 | -0.2029 | 0.4 | 1 | 1.1 | 0.9
81 | 1 | 0.0036398 | 0.00091221 | 0 | 0 | 1 | 0.97126 | -0.20223 | 0.4 | 1 | 1.1 | 0.9
80 | 1 | 0 | 0 | 0 | 0 | 1 | 0.97174 | -0.19873 | 0.4 | 1 | 1.1 | 0.9
72 | 1 | 0.0018457 | 0.00046258 | 0 | 0 | 1 | 0.97454 | -0.17862 | 0.4 | 1 | 1.1 | 0.9
73 | 1 | 0.0024635 | 0.00061742 | 0 | 0 | 1 | 0.97421 | -0.18102 | 0.4 | 1 | 1.1 | 0.9
74 | 1 | 0.0018803 | 0.00047126 | 0 | 0 | 1 | 0.97504 | -0.17505 | 0.4 | 1 | 1.1 | 0.9
75 | 1 | 0.0020393 | 0.00051109 | 0 | 0 | 1 | 0.97407 | -0.18197 | 0.4 | 1 | 1.1 | 0.9
76 | 1 | 0.0022547 | 0.00056508 | 0 | 0 | 1 | 0.97568 | -0.17049 | 0.4 | 1 | 1.1 | 0.9
77 | 1 | 0.0039392 | 0.00098726 | 0 | 0 | 1 | 0.97323 | -0.18806 | 0.4 | 1 | 1.1 | 0.9
79 | 1 | 0.00677 | 0.0016967 | 0 | 0 | 1 | 0.97275 | -0.19151 | 0.4 | 1 | 1.1 | 0.9
78 | 1 | 0.0030011 | 0.00075214 | 0 | 0 | 1 | 0.97231 | -0.19468 | 0.4 | 1 | 1.1 | 0.9
86 | 1 | 0.0021582 | 0.00054088 | 0 | 0 | 1 | 0.97988 | -0.14053 | 0.4 | 1 | 1.1 | 0.9
90 | 1 | 0 | 0 | 0 | 0 | 1 | 0.97977 | -0.14137 | 0.4 | 1 | 1.1 | 0.9
91 | 1 | 0.0022831 | 0.00057221 | 0 | 0 | 1 | 0.97969 | -0.14189 | 0.4 | 1 | 1.1 | 0.9
93 | 1 | 0.0019323 | 0.00048428 | 0 | 0 | 1 | 0.97319 | -0.18833 | 0.4 | 1 | 1.1 | 0.9
94 | 1 | 0.0022994 | 0.00057629 | 0 | 0 | 1 | 0.97319 | -0.18832 | 0.4 | 1 | 1.1 | 0.9
95 | 1 | 0.0023003 | 0.0005765 | 0 | 0 | 1 | 0.97331 | -0.18749 | 0.4 | 1 | 1.1 | 0.9
96 | 1 | 0.0022978 | 0.00057589 | 0 | 0 | 1 | 0.97348 | -0.18622 | 0.4 | 1 | 1.1 | 0.9

## generator_data
GEN_BUS | PG | QG | QMAX | QMIN | VG | MBASE | GEN_STATUS | PMAX | PMIN
34 | 0.21476 | 0.054385 | 10 | -10 | 1 | 100 | 1 | 10 | 0

## branch_data
F_BUS | T_BUS | BR_R | BR_X | BR_B | RATE_A | RATE_B | RATE_C | TAP | SHIFT | BR_STATUS | ANGMIN | ANGMAX | P_in | Q_in | P_out | Q_out
1 | 2 | 0.39064 | 0.15024 | 3.9422e-10 | 0 | 0 | 0 | 0 | 0 | 1 | -90 | 90 | -0.043654 | -0.010957 | 0.043663 | 0.010961
1 | 3 | 2.1255 | 0.81749 | 2.145e-09 | 0 | 0 | 0 | 0 | 0 | 1 | -90 | 90 | 0.042551 | 0.010681 | -0.042508 | -0.010665
2 | 4 | 2.2833 | 0.8782 | 2.3043e-09 | 0 | 0 | 0 | 0 | 0 | 1 | -90 | 90 | -0.045685 | -0.011467 | 0.045738 | 0.011488
3 | 5 | 5.4106 | 2.081 | 5.4603e-09 | 0 | 0 | 0 | 0 | 0 | 1 | -90 | 90 | 0.02957 | 0.0074214 | -0.029517 | -0.0074016
3 | 6 | 2.6144 | 1.0056 | 2.6384e-09 | 0 | 0 | 0 | 0 | 0 | 1 | -90 | 90 | 0.001474 | 0.00036918 | -0.0014739 | -0.00036941
3 | 7 | 7.258 | 2.7915 | 7.3246e-09 | 0 | 0 | 0 | 0 | 0 | 1 | -90 | 90 | 0.011464 | 0.0028741 | -0.011454 | -0.0028706
4 | 14 | 1.2127 | 0.46641 | 1.2238e-09 | 0 | 0 | 0 | 0 | 0 | 1 | -90 | 90 | -0.047035 | -0.011813 | 0.047065 | 0.011824
5 | 29 | 1.3576 | 0.52214 | 1.37e-09 | 0 | 0 | 0 | 0 | 0 | 1 | -90 | 90 | 0.028043 | 0.007032 | -0.028031 | -0.0070276
7 | 98 | 1.3024 | 0.50092 | 1.3143e-09 | 0 | 0 | 0 | 0 | 0 | 1 | -90 | 90 | 0.011454 | 0.0028707 | -0.011452 | -0.00287
14 | 15 | 2.2941 | 0.88234 | 2.3151e-09 | 0 | 0 | 0 | 0 | 0 | 1 | -90 | 90 | -0.047945 | -0.012044 | 0.048003 | 0.012067
29 | 30 | 4.9458 | 1.9022 | 4.9912e-09 | 0 | 0 | 0 | 0 | 0 | 1 | -90 | 90 | 0.01485 | 0.0037237 | -0.014838 | -0.0037195
29 | 19 | 1.491 | 0.57346 | 1.5047e-09 | 0 | 0 | 0 | 0 | 0 | 1 | -90 | 90 | 0.01318 | 0.0033039 | -0.013177 | -0.0033029
98 | 97 | 0.98793 | 0.37997 | 9.9699e-10 | 0 | 0 | 0 | 0 | 0 | 1 | -90 | 90 | 0.010851 | 0.0027195 | -0.01085 | -0.0027191
15 | 21 | 3.01 | 1.1577 | 3.0376e-09 | 0 | 0 | 0 | 0 | 0 | 1 | -90 | 90 | -0.053549 | -0.013457 | 0.053644 | 0.013493
30 | 32 | 0.018929 | 0.0072803 | 1.9103e-11 | 0 | 0 | 0 | 0 | 0 | 1 | -90 | 90 | 0.014838 | 0.0037195 | -0.014838 | -0.0037194
19 | 17 | 0.66201 | 0.25462 | 6.6809e-10 | 0 | 0 | 0 | 0 | 0 | 1 | -90 | 90 | 0.011502 | 0.0028831 | -0.011501 | -0.0028828
97 | 96 | 1.6816 | 0.64677 | 1.697e-09 | 0 | 0 | 0 | 0 | 0 | 1 | -90 | 90 | 0.0088328 | 0.0022135 | -0.0088313 | -0.0022131
8 | 9 | 2.7226 | 1.0472 | 5.4952e-09 | 0 | 0 | 0 | 0 | 0 | 1 | -90 | 90 | 0.07564 | 0.019043 | -0.075469 | -0.018978
8 | 10 | 1.7292 | 0.66508 | 3.4901e-09 | 0 | 0 | 0 | 0 | 0 | 1 | -90 | 90 | -0.078857 | -0.01985 | 0.078975 | 0.019895
9 | 11 | 1.4063 | 0.54087 | 2.8383e-09 | 0 | 0 | 0 | 0 | 0 | 1 | -90 | 90 | 0.073381 | 0.018455 | -0.073297 | -0.018423
10 | 12 | 4.3586 | 1.6764 | 8.7971e-09 | 0 | 0 | 0 | 0 | 0 | 1 | -90 | 90 | -0.082622 | -0.020806 | 0.082947 | 0.02093
10 | 13 | 3.0924 | 1.1894 | 3.1208e-09 | 0 | 0 | 0 | 0 | 0 | 1 | -90 | 90 | 0.0036464 | 0.00091124 | -0.003646 | -0.00091137
11 | 21 | 0.83208 | 0.32003 | 8.3972e-10 | 0 | 0 | 0 | 0 | 0 | 1 | -90 | 90 | 0.0659 | 0.016569 | -0.06586 | -0.016554
12 | 38 | 3.6999 | 1.423 | 7.4678e-09 | 0 | 0 | 0 | 0 | 0 | 1 | -90 | 90 | 0.11333 | 0.028576 | -0.11281 | -0.028379
12 | 35 | 1.2529 | 0.48187 | 2.5287e-09 | 0 | 0 | 0 | 0 | 0 | 1 | -90 | 90 | -0.19627 | -0.049506 | 0.1968 | 0.049707
13 | 88 | 6.3148 | 2.4288 | 6.3728e-09 | 0 | 0 | 0 | 0 | 0 | 1 | -90 | 90 | 0.0020513 | 0.00051169 | -0.002051 | -0.0005122
21 | 33 | 2.6685 | 1.0263 | 2.693e-09 | 0 | 0 | 0 | 0 | 0 | 1 | -90 | 90 | 0.012216 | 0.003061 | -0.012211 | -0.0030595
38 | 49 | 1.8095 | 0.69595 | 1.8261e-09 | 0 | 0 | 0 | 0 | 0 | 1 | -90 | 90 | 0.042152 | 0.010572 | -0.042117 | -0.010558
38 | 55 | 2.1613 | 0.83127 | 2.1811e-09 | 0 | 0 | 0 | 0 | 0 | 1 | -90 | 90 | 0.07066 | 0.017807 | -0.070542 | -0.017762
35 | 34 | 3.0599 | 1.1769 | 6.176e-09 | 0 | 0 | 0 | 0 | 0 | 1 | -90 | 90 | -0.20011 | -0.050537 | 0.20143 | 0.051045
88 | 46 | 12.7166 | 4.891 | 1.2833e-08 | 0 | 0 | 0 | 0 | 0 | 1 | -90 | 90 | 0.00011864 | 2.7908e-05 | -0.00011864 | -2.9155e-05
33 | 84 | 0.46671 | 0.17951 | 4.71e-10 | 0 | 0 | 0 | 0 | 0 | 1 | -90 | 90 | 0.011264 | 0.0028222 | -0.011264 | -0.002822
49 | 50 | 10.3962 | 3.9986 | 1.0492e-08 | 0 | 0 | 0 | 0 | 0 | 1 | -90 | 90 | 0.021442 | 0.0053752 | -0.02139 | -0.0053561
49 | 48 | 1.1619 | 0.44688 | 1.1726e-09 | 0 | 0 | 0 | 0 | 0 | 1 | -90 | 90 | 0.020675 | 0.0051832 | -0.020669 | -0.0051813
55 | 54 | 2.9864 | 1.1486 | 3.0138e-09 | 0 | 0 | 0 | 0 | 0 | 1 | -90 | 90 | 0.069128 | 0.017408 | -0.068971 | -0.017348
34 | 36 | 3.4767 | 1.3372 | 3.5086e-09 | 0 | 0 | 0 | 0 | 0 | 1 | -90 | 90 | 0.011417 | 0.0028615 | -0.011412 | -0.00286
46 | 43 | 5.3478 | 2.0568 | 5.3969e-09 | 0 | 0 | 0 | 0 | 0 | 1 | -90 | 90 | 0.00011864 | 2.9155e-05 | -0.00011864 | -2.968e-05
16 | 17 | 2.7566 | 1.0602 | 2.7818e-09 | 0 | 0 | 0 | 0 | 0 | 1 | -90 | 90 | -0.010483 | -0.0026275 | 0.010487 | 0.0026285
16 | 18 | 0.23179 | 0.089149 | 2.3391e-10 | 0 | 0 | 0 | 0 | 0 | 1 | -90 | 90 | 0.0091451 | 0.0022921 | -0.0091449 | -0.002292
18 | 20 | 1.6137 | 0.62064 | 1.6285e-09 | 0 | 0 | 0 | 0 | 0 | 1 | -90 | 90 | 0.0081711 | 0.0020479 | -0.0081699 | -0.0020476
20 | 28 | 0.29649 | 0.11404 | 2.9921e-10 | 0 | 0 | 0 | 0 | 0 | 1 | -90 | 90 | 0.0052902 | 0.0013259 | -0.0052901 | -0.0013259
84 | 85 | 3.3129 | 1.2742 | 3.3433e-09 | 0 | 0 | 0 | 0 | 0 | 1 | -90 | 90 | 0.0091196 | 0.0022847 | -0.0091166 | -0.0022838
22 | 23 | 3.0201 | 1.1616 | 3.0478e-09 | 0 | 0 | 0 | 0 | 0 | 1 | -90 | 90 | 0.0087737 | 0.0021988 | -0.008771 | -0.0021981
22 | 24 | 2.0331 | 0.78195 | 2.0517e-09 | 0 | 0 | 0 | 0 | 0 | 1 | -90 | 90 | -0.011152 | -0.002795 | 0.011155 | 0.0027959
23 | 25 | 0.44545 | 0.17133 | 4.4953e-10 | 0 | 0 | 0 | 0 | 0 | 1 | -90 | 90 | 0.0053834 | 0.0013491 | -0.0053832 | -0.001349
24 | 26 | 1.8455 | 0.70982 | 1.8625e-09 | 0 | 0 | 0 | 0 | 0 | 1 | -90 | 90 | -0.01233 | -0.0030899 | 0.012333 | 0.0030909
24 | 27 | 4.2447 | 1.6326 | 4.2837e-09 | 0 | 0 | 0 | 0 | 0 | 1 | -90 | 90 | 0.0011747 | 0.00029403 | -0.0011747 | -0.00029441
25 | 99 | 1.9957 | 0.76757 | 2.014e-09 | 0 | 0 | 0 | 0 | 0 | 1 | -90 | 90 | 0.0027602 | 0.00069164 | -0.0027601 | -0.00069176
26 | 32 | 3.4254 | 1.3175 | 3.4568e-09 | 0 | 0 | 0 | 0 | 0 | 1 | -90 | 90 | -0.013712 | -0.0034366 | 0.013719 | 0.0034391
85 | 86 | 5.7892 | 2.2266 | 5.8423e-09 | 0 | 0 | 0 | 0 | 0 | 1 | -90 | 90 | 0.0044429 | 0.0011125 | -0.0044417 | -0.0011125
36 | 37 | 3.497 | 1.345 | 3.5291e-09 | 0 | 0 | 0 | 0 | 0 | 1 | -90 | 90 | 0.0088919 | 0.0022285 | -0.008889 | -0.0022277
37 | 87 | 1.2375 | 0.47594 | 1.2488e-09 | 0 | 0 | 0 | 0 | 0 | 1 | -90 | 90 | 0.0065 | 0.001629 | -0.0064994 | -0.0016289
50 | 51 | 4.7459 | 1.8253 | 4.7894e-09 | 0 | 0 | 0 | 0 | 0 | 1 | -90 | 90 | 0.006486 | 0.0016209 | -0.0064838 | -0.0016205
48 | 47 | 2.191 | 0.84271 | 2.2112e-09 | 0 | 0 | 0 | 0 | 0 | 1 | -90 | 90 | 0.018819 | 0.0047176 | -0.018811 | -0.0047145
54 | 56 | 2.8926 | 1.1125 | 2.9191e-09 | 0 | 0 | 0 | 0 | 0 | 1 | -90 | 90 | 0.065597 | 0.016502 | -0.065459 | -0.01645
39 | 40 | 0.55285 | 0.21263 | 5.5792e-10 | 0 | 0 | 0 | 0 | 0 | 1 | -90 | 90 | -0.0031726 | -0.00079514 | 0.0031727 | 0.00079511
40 | 41 | 2.5632 | 0.98585 | 2.5867e-09 | 0 | 0 | 0 | 0 | 0 | 1 | -90 | 90 | -0.0080033 | -0.0020058 | 0.0080051 | 0.0020062
41 | 47 | 0.99127 | 0.38126 | 1.0004e-09 | 0 | 0 | 0 | 0 | 0 | 1 | -90 | 90 | -0.012412 | -0.0031108 | 0.012414 | 0.0031113
42 | 43 | 0.55058 | 0.21176 | 5.5564e-10 | 0 | 0 | 0 | 0 | 0 | 1 | -90 | 90 | -0.00011864 | -2.9734e-05 | 0.00011864 | 2.968e-05
45 | 59 | 6.8643 | 2.6401 | 6.9273e-09 | 0 | 0 | 0 | 0 | 0 | 1 | -90 | 90 | -0.00089387 | -0.00022403 | 0.00089393 | 0.00022338
59 | 60 | 6.9894 | 2.6883 | 7.0536e-09 | 0 | 0 | 0 | 0 | 0 | 1 | -90 | 90 | 0.00077739 | 0.00019416 | -0.00077735 | -0.00019482
59 | 58 | 8.087 | 3.1104 | 8.1612e-09 | 0 | 0 | 0 | 0 | 0 | 1 | -90 | 90 | -0.0016713 | -0.00041754 | 0.0016716 | 0.00041685
58 | 52 | 6.256 | 2.4061 | 6.3134e-09 | 0 | 0 | 0 | 0 | 0 | 1 | -90 | 90 | -0.0020193 | -0.00050399 | 0.0020195 | 0.00050349
51 | 52 | 9.4574 | 3.6374 | 9.5442e-09 | 0 | 0 | 0 | 0 | 0 | 1 | -90 | 90 | 0.00202 | 0.00050274 | -0.0020195 | -0.00050349
51 | 53 | 3.3234 | 1.2783 | 3.3539e-09 | 0 | 0 | 0 | 0 | 0 | 1 | -90 | 90 | 0.0044638 | 0.0011178 | -0.0044631 | -0.0011178
53 | 101 | 3.25 | 1.25 | 3.2798e-09 | 0 | 0 | 0 | 0 | 0 | 1 | -90 | 90 | 0.0025492 | 0.0006384 | -0.0025489 | -0.00063863
53 | 100 | 2.6613 | 1.0236 | 2.6858e-09 | 0 | 0 | 0 | 0 | 0 | 1 | -90 | 90 | 0.0019139 | 0.00047943 | -0.0019138 | -0.00047965
101 | 102 | 2.2739 | 0.8746 | 2.2948e-09 | 0 | 0 | 0 | 0 | 0 | 1 | -90 | 90 | 0.0025489 | 0.00063863 | -0.0025488 | -0.00063879
56 | 57 | 0.24046 | 0.092485 | 2.4267e-10 | 0 | 0 | 0 | 0 | 0 | 1 | -90 | 90 | 0.063576 | 0.015978 | -0.063565 | -0.015974
57 | 63 | 1.5207 | 0.58489 | 1.5347e-09 | 0 | 0 | 0 | 0 | 0 | 1 | -90 | 90 | 0.062335 | 0.015665 | -0.06227 | -0.01564
63 | 65 | 1.2844 | 0.49401 | 1.2962e-09 | 0 | 0 | 0 | 0 | 0 | 1 | -90 | 90 | 0.05118 | 0.012861 | -0.051143 | -0.012847
63 | 61 | 4.1475 | 1.5952 | 4.1855e-09 | 0 | 0 | 0 | 0 | 0 | 1 | -90 | 90 | 0.01109 | 0.0027792 | -0.011084 | -0.0027774
65 | 83 | 1.0226 | 0.3933 | 1.032e-09 | 0 | 0 | 0 | 0 | 0 | 1 | -90 | 90 | 0.048663 | 0.012225 | -0.048636 | -0.012215
61 | 62 | 1.8863 | 0.7255 | 1.9036e-09 | 0 | 0 | 0 | 0 | 0 | 1 | -90 | 90 | 0.0085413 | 0.0021401 | -0.0085398 | -0.0021397
62 | 64 | 1.2791 | 0.49198 | 1.2909e-09 | 0 | 0 | 0 | 0 | 0 | 1 | -90 | 90 | 0.0051841 | 0.0012987 | -0.0051837 | -0.0012987
64 | 66 | 5.953 | 2.2896 | 6.0077e-09 | 0 | 0 | 0 | 0 | 0 | 1 | -90 | 90 | 0.0025044 | 0.00062714 | -0.0025039 | -0.00062756
83 | 82 | 2.0734 | 0.79748 | 2.0925e-09 | 0 | 0 | 0 | 0 | 0 | 1 | -90 | 90 | 0.046414 | 0.011658 | -0.046364 | -0.011639
82 | 76 | 0.96279 | 0.3703 | 9.7163e-10 | 0 | 0 | 0 | 0 | 0 | 1 | -90 | 90 | 0.043181 | 0.010841 | -0.043161 | -0.010834
67 | 68 | 1.4775 | 0.56826 | 1.491e-09 | 0 | 0 | 0 | 0 | 0 | 1 | -90 | 90 | 0.0057844 | 0.0014496 | -0.0057839 | -0.0014495
67 | 69 | 1.8334 | 0.70515 | 1.8502e-09 | 0 | 0 | 0 | 0 | 0 | 1 | -90 | 90 | -0.0086503 | -0.0021679 | 0.0086519 | 0.0021683
68 | 70 | 1.3702 | 0.52699 | 1.3827e-09 | 0 | 0 | 0 | 0 | 0 | 1 | -90 | 90 | 0.002866 | 0.0007182 | -0.0028659 | -0.00071829
69 | 71 | 0.45716 | 0.17583 | 4.6136e-10 | 0 | 0 | 0 | 0 | 0 | 1 | -90 | 90 | -0.011519 | -0.002887 | 0.01152 | 0.0028872
71 | 81 | 0.5433 | 0.20896 | 5.4828e-10 | 0 | 0 | 0 | 0 | 0 | 1 | -90 | 90 | -0.015194 | -0.0038079 | 0.015195 | 0.0038084
81 | 80 | 2.2827 | 0.87797 | 2.3037e-09 | 0 | 0 | 0 | 0 | 0 | 1 | -90 | 90 | -0.018835 | -0.0047206 | 0.018844 | 0.0047239
80 | 78 | 2.6486 | 1.0187 | 2.6729e-09 | 0 | 0 | 0 | 0 | 0 | 1 | -90 | 90 | -0.018844 | -0.0047239 | 0.018854 | 0.0047277
72 | 73 | 0.80279 | 0.30877 | 8.1016e-10 | 0 | 0 | 0 | 0 | 0 | 1 | -90 | 90 | 0.037135 | 0.0093177 | -0.037123 | -0.0093131
72 | 74 | 1.136 | 0.43691 | 1.1464e-09 | 0 | 0 | 0 | 0 | 0 | 1 | -90 | 90 | -0.038981 | -0.0097803 | 0.039 | 0.0097876
73 | 75 | 0.33737 | 0.12976 | 3.4047e-10 | 0 | 0 | 0 | 0 | 0 | 1 | -90 | 90 | 0.034659 | 0.0086956 | -0.034655 | -0.0086939
74 | 76 | 1.383 | 0.53194 | 1.3957e-09 | 0 | 0 | 0 | 0 | 0 | 1 | -90 | 90 | -0.04088 | -0.010259 | 0.040906 | 0.010269
75 | 77 | 2.3114 | 0.889 | 2.3326e-09 | 0 | 0 | 0 | 0 | 0 | 1 | -90 | 90 | 0.032615 | 0.0081828 | -0.032588 | -0.0081725
77 | 79 | 1.4887 | 0.57256 | 1.5023e-09 | 0 | 0 | 0 | 0 | 0 | 1 | -90 | 90 | 0.028649 | 0.0071852 | -0.028635 | -0.0071801
79 | 78 | 1.7858 | 0.68683 | 1.8021e-09 | 0 | 0 | 0 | 0 | 0 | 1 | -90 | 90 | 0.021865 | 0.0054834 | -0.021855 | -0.0054798
86 | 90 | 4.5894 | 1.7652 | 4.6315e-09 | 0 | 0 | 0 | 0 | 0 | 1 | -90 | 90 | 0.0022835 | 0.00057165 | -0.0022833 | -0.00057199
90 | 91 | 2.8533 | 1.0974 | 2.8795e-09 | 0 | 0 | 0 | 0 | 0 | 1 | -90 | 90 | 0.0022833 | 0.00057199 | -0.0022831 | -0.00057221
93 | 94 | 0.069069 | 0.026565 | 6.9703e-11 | 0 | 0 | 0 | 0 | 0 | 1 | -90 | 90 | -0.0019323 | -0.00048428 | 0.0019323 | 0.00048428
94 | 95 | 2.4182 | 0.93006 | 2.4403e-09 | 0 | 0 | 0 | 0 | 0 | 1 | -90 | 90 | -0.0042316 | -0.0010606 | 0.0042321 | 0.0010605
95 | 96 | 2.3981 | 0.92234 | 2.4201e-09 | 0 | 0 | 0 | 0 | 0 | 1 | -90 | 90 | -0.0065324 | -0.001637 | 0.0065335 | 0.0016372