## bus_data
BUS_I | BUS_TYPE | Pd | Qd | Gs | Bs | area | Vm | Va | baseKV | zone | Vmax | Vmin
1 | 1 | 0.0018288 | 0.00045834 | 0 | 0 | 1 | 0.99227 | -0.053287 | 0.4 | 1 | 1.1 | 0.9
2 | 1 | 0.0018242 | 0.00045719 | 0 | 0 | 1 | 0.99144 | -0.059079 | 0.4 | 1 | 1.1 | 0.9
3 | 1 | 0.001991 | 0.000499 | 0 | 0 | 1 | 0.99405 | -0.040965 | 0.4 | 1 | 1.1 | 0.9
4 | 1 | 0.0018127 | 0.00045431 | 0 | 0 | 1 | 0.9913 | -0.060052 | 0.4 | 1 | 1.1 | 0.9
5 | 1 | 0.0026548 | 0.00066535 | 0 | 0 | 1 | 0.99219 | -0.05407 | 0.4 | 1 | 1.1 | 0.9
15 | 1 | 0.0045551 | 0.0011416 | 0 | 0 | 1 | 0.99783 | -0.014909 | 0.4 | 1 | 1.1 | 0.9
11 | 3 | 0.0018668 | 0.00046786 | 0 | 0 | 1 | 1 | 0 | 0.4 | 1 | 1.1 | 0.9
31 | 1 | 0.001237 | 0.00031002 | 0 | 0 | 1 | 0.98912 | -0.075189 | 0.4 | 1 | 1.1 | 0.9
29 | 1 | 0.0039674 | 0.00099432 | 0 | 0 | 1 | 0.98899 | -0.076041 | 0.4 | 1 | 1.1 | 0.9
12 | 1 | 0.0022286 | 0.00055855 | 0 | 0 | 1 | 0.992 | -0.055422 | 0.4 | 1 | 1.1 | 0.9
16 | 1 | 0.0029963 | 0.00075094 | 0 | 0 | 1 | 0.99754 | -0.016946 | 0.4 | 1 | 1.1 | 0.9
13 | 1 | 0.0037471 | 0.00093911 | 0 | 0 | 1 | 0.99077 | -0.064084 | 0.4 | 1 | 1.1 | 0.9
17 | 1 | 0.003293 | 0.00082529 | 0 | 0 | 1 | 0.99742 | -0.017761 | 0.4 | 1 | 1.1 | 0.9
6 | 1 | 0.00095891 | 0.00024033 | 0 | 0 | 1 | 0.9814 | -0.12925 | 0.4 | 1 | 1.1 | 0.9
7 | 1 | 0.001207 | 0.0003025 | 0 | 0 | 1 | 0.98244 | -0.12194 | 0.4 | 1 | 1.1 | 0.9
8 | 1 | 0 | 0 | 0 | 0 | 1 | 0.98084 | -0.13323 | 0.4 | 1 | 1.1 | 0.9
9 | 1 | 0 | 0 | 0 | 0 | 1 | 0.98421 | -0.10953 | 0.4 | 1 | 1.1 | 0.9
10 | 1 | 0 | 0 | 0 | 0 | 1 | 0.97492 | -0.17533 | 0.4 | 1 | 1.1 | 0.9
14 | 1 | 0 | 0 | 0 | 0 | 1 | 0.98583 | -0.098124 | 0.4 | 1 | 1.1 | 0.9
19 | 1 | 0.091795 | 0.023006 | 0 | 0 | 1 | 0.9715 | -0.19995 | 0.4 | 1 | 1.1 | 0.9
30 | 1 | 0.0023164 | 0.00058053 | 0 | 0 | 1 | 0.9877 | -0.085044 | 0.4 | 1 | 1.1 | 0.9
18 | 1 | 0.0051978 | 0.0013027 | 0 | 0 | 1 | 0.97124 | -0.20178 | 0.4 | 1 | 1.1 | 0.9
25 | 1 | 0.0040365 | 0.0010116 | 0 | 0 | 1 | 0.98852 | -0.079914 | 0.4 | 1 | 1.1 | 0.9
23 | 1 | 0.003308 | 0.00082907 | 0 | 0 | 1 | 0.9879 | -0.084365 | 0.4 | 1 | 1.1 | 0.9
21 | 1 | 0.0026981 | 0.0006762 | 0 | 0 | 1 | 0.98756 | -0.086745 | 0.4 | 1 | 1.1 | 0.9
20 | 1 | 0.0038109 | 0.0009551 | 0 | 0 | 1 | 0.98696 | -0.090984 | 0.4 | 1 | 1.1 | 0.9
22 | 1 | 0.0034071 | 0.00085391 | 0 | 0 | 1 | 0.98669 | -0.09291 | 0.4 | 1 | 1.1 | 0.9
24 | 1 | 0.005926 | 0.0014852 | 0 | 0 | 1 | 0.98647 | -0.094442 | 0.4 | 1 | 1.1 | 0.9
28 | 1 | 0.0016318 | 0.00040897 | 0 | 0 | 1 | 0.98612 | -0.09697 | 0.4 | 1 | 1.1 | 0.9
26 | 1 | 0.0036521 | 0.00091531 | 0 | 0 | 1 | 0.98573 | -0.099762 | 0.4 | 1 | 1.1 | 0.9
27 | 1 | 0 | 0 | 0 | 0 | 1 | 0.98594 | -0.098209 | 0.4 | 1 | 1.1 | 0.9

## generator_data
GEN_BUS | PG | QG | QMAX | QMIN | VG | MBASE | GEN_STATUS | PMAX | PMIN
11 | 0.16735 | 0.042386 | 10 | -10 | 1 | 100 | 1 | 10 | 0

## branch_data
F_BUS | T_BUS | BR_R | BR_X | BR_B | RATE_A | RATE_B | RATE_C | TAP | SHIFT | BR_STATUS | ANGMIN | ANGMAX | P_in | Q_in | P_out | Q_out
1 | 2 | 0.67258 | 0.25869 | 2.0363e-09 | 0 | 0 | 0 | 0 | 0 | 1 | -90 | 90 | 0.11238 | 0.028437 | -0.11229 | -0.028402
1 | 3 | 1.4113 | 0.5428 | 4.2727e-09 | 0 | 0 | 0 | 0 | 0 | 1 | -90 | 90 | -0.11421 | -0.028896 | 0.11441 | 0.028972
2 | 4 | 0.11477 | 0.044143 | 3.4747e-10 | 0 | 0 | 0 | 0 | 0 | 1 | -90 | 90 | 0.11046 | 0.027945 | -0.11045 | -0.027939
3 | 5 | 4.5341 | 1.7439 | 4.5757e-09 | 0 | 0 | 0 | 0 | 0 | 1 | -90 | 90 | 0.03732 | 0.0093784 | -0.037252 | -0.0093527
3 | 15 | 2.225 | 0.85577 | 6.7362e-09 | 0 | 0 | 0 | 0 | 0 | 1 | -90 | 90 | -0.15372 | -0.038849 | 0.15428 | 0.039066
4 | 31 | 1.8117 | 0.69682 | 5.4851e-09 | 0 | 0 | 0 | 0 | 0 | 1 | -90 | 90 | 0.10864 | 0.027485 | -0.1084 | -0.027397
5 | 12 | 0.50302 | 0.19347 | 5.0763e-10 | 0 | 0 | 0 | 0 | 0 | 1 | -90 | 90 | 0.034597 | 0.0086873 | -0.03459 | -0.0086849
15 | 16 | 4.1967 | 1.6141 | 4.2352e-09 | 0 | 0 | 0 | 0 | 0 | 1 | -90 | 90 | 0.0062914 | 0.0015763 | -0.0062896 | -0.0015761
15 | 11 | 1.195 | 0.45962 | 3.6179e-09 | 0 | 0 | 0 | 0 | 0 | 1 | -90 | 90 | -0.16513 | -0.041784 | 0.16548 | 0.041918
31 | 29 | 0.10298 | 0.039609 | 3.1179e-10 | 0 | 0 | 0 | 0 | 0 | 1 | -90 | 90 | 0.10717 | 0.027087 | -0.10715 | -0.027082
29 | 30 | 1.1286 | 0.43406 | 3.4168e-09 | 0 | 0 | 0 | 0 | 0 | 1 | -90 | 90 | 0.10319 | 0.026087 | -0.10306 | -0.026037
12 | 13 | 3.4391 | 1.3227 | 3.4706e-09 | 0 | 0 | 0 | 0 | 0 | 1 | -90 | 90 | 0.032362 | 0.0081263 | -0.032323 | -0.0081117
16 | 17 | 3.208 | 1.2338 | 3.2374e-09 | 0 | 0 | 0 | 0 | 0 | 1 | -90 | 90 | 0.0032933 | 0.00082511 | -0.003293 | -0.00082529
13 | 25 | 7.088 | 2.7261 | 7.153e-09 | 0 | 0 | 0 | 0 | 0 | 1 | -90 | 90 | 0.028576 | 0.0071726 | -0.028513 | -0.0071492
6 | 7 | 0.93733 | 0.36051 | 2.8378e-09 | 0 | 0 | 0 | 0 | 0 | 1 | -90 | 90 | -0.098912 | -0.024917 | 0.099013 | 0.024956
6 | 8 | 0.5149 | 0.19804 | 1.5589e-09 | 0 | 0 | 0 | 0 | 0 | 1 | -90 | 90 | 0.097953 | 0.024677 | -0.097898 | -0.024656
7 | 9 | 1.5766 | 0.60639 | 4.7732e-09 | 0 | 0 | 0 | 0 | 0 | 1 | -90 | 90 | -0.10022 | -0.025258 | 0.10039 | 0.025325
8 | 10 | 5.4053 | 2.0789 | 5.4549e-09 | 0 | 0 | 0 | 0 | 0 | 1 | -90 | 90 | 0.097898 | 0.024656 | -0.097325 | -0.024436
9 | 14 | 1.453 | 0.55883 | 4.3989e-09 | 0 | 0 | 0 | 0 | 0 | 1 | -90 | 90 | -0.10039 | -0.025325 | 0.10056 | 0.025386
10 | 19 | 3.132 | 1.2046 | 3.1607e-09 | 0 | 0 | 0 | 0 | 0 | 1 | -90 | 90 | 0.097325 | 0.024436 | -0.096994 | -0.024309
14 | 30 | 1.6727 | 0.64334 | 5.0641e-09 | 0 | 0 | 0 | 0 | 0 | 1 | -90 | 90 | -0.10056 | -0.025386 | 0.10074 | 0.025457
19 | 18 | 4.3202 | 1.6616 | 4.3598e-09 | 0 | 0 | 0 | 0 | 0 | 1 | -90 | 90 | 0.0051991 | 0.0013028 | -0.0051978 | -0.0013027
25 | 23 | 2.3153 | 0.8905 | 2.3365e-09 | 0 | 0 | 0 | 0 | 0 | 1 | -90 | 90 | 0.024476 | 0.0061375 | -0.024461 | -0.006132
23 | 21 | 1.4307 | 0.55026 | 1.4438e-09 | 0 | 0 | 0 | 0 | 0 | 1 | -90 | 90 | 0.021153 | 0.0053029 | -0.021146 | -0.0053004
21 | 20 | 2.9178 | 1.1222 | 2.9445e-09 | 0 | 0 | 0 | 0 | 0 | 1 | -90 | 90 | 0.018448 | 0.0046241 | -0.018438 | -0.0046203
20 | 22 | 1.6706 | 0.64252 | 1.6859e-09 | 0 | 0 | 0 | 0 | 0 | 1 | -90 | 90 | 0.014627 | 0.0036652 | -0.014623 | -0.0036638
22 | 24 | 1.7301 | 0.66542 | 1.746e-09 | 0 | 0 | 0 | 0 | 0 | 1 | -90 | 90 | 0.011216 | 0.0028099 | -0.011213 | -0.0028092
24 | 28 | 6.0521 | 2.3277 | 6.1077e-09 | 0 | 0 | 0 | 0 | 0 | 1 | -90 | 90 | 0.0052872 | 0.001324 | -0.0052853 | -0.0013239
28 | 27 | 4.2916 | 1.6506 | 4.3309e-09 | 0 | 0 | 0 | 0 | 0 | 1 | -90 | 90 | 0.0036536 | 0.00091491 | -0.0036529 | -0.00091509
26 | 27 | 5.3802 | 2.0693 | 5.4295e-09 | 0 | 0 | 0 | 0 | 0 | 1 | -90 | 90 | -0.0036521 | -0.00091531 | 0.0036529 | 0.00091509