## bus_data
BUS_I | BUS_TYPE | Pd | Qd | Gs | Bs | area | Vm | Va | baseKV | zone | Vmax | Vmin
1 | 1 | 0.067999 | 0.017042 | 0 | 0 | 1 | 0.99879 | -0.008471 | 0.4 | 1 | 1.1 | 0.9
2 | 3 | 0.096566 | 0.024202 | 0 | 0 | 1 | 1 | 0 | 0.4 | 1 | 1.1 | 0.9
4 | 1 | 0 | 0 | 0 | 0 | 1 | 0.99995 | -0.0003319 | 0.4 | 1 | 1.1 | 0.9
6 | 1 | 0 | 0 | 0 | 0 | 1 | 0.99935 | -0.0045817 | 0.4 | 1 | 1.1 | 0.9
5 | 1 | 0.0045471 | 0.0011396 | 0 | 0 | 1 | 0.99876 | -0.0087079 | 0.4 | 1 | 1.1 | 0.9

## generator_data
GEN_BUS | PG | QG | QMAX | QMIN | VG | MBASE | GEN_STATUS | PMAX | PMIN
2 | 0.1692 | 0.042414 | 10 | -10 | 1 | 100 | 1 | 10 | 0

## branch_data
F_BUS | T_BUS | BR_R | BR_X | BR_B | RATE_A | RATE_B | RATE_C | TAP | SHIFT | BR_STATUS | ANGMIN | ANGMAX | P_in | Q_in | P_out | Q_out
1 | 2 | 1.6207 | 0.62334 | 1.6356e-09 | 0 | 0 | 0 | 0 | 0 | 1 | -90 | 90 | -0.067999 | -0.017042 | 0.068079 | 0.017073
2 | 4 | 0.94689 | 0.36419 | 9.5558e-10 | 0 | 0 | 0 | 0 | 0 | 1 | -90 | 90 | 0.0045526 | 0.0011392 | -0.0045524 | -0.0011392
4 | 6 | 12.1298 | 4.6653 | 1.2241e-08 | 0 | 0 | 0 | 0 | 0 | 1 | -90 | 90 | 0.0045524 | 0.0011392 | -0.0045497 | -0.0011394
6 | 5 | 11.7861 | 4.5331 | 1.1894e-08 | 0 | 0 | 0 | 0 | 0 | 1 | -90 | 90 | 0.0045497 | 0.0011394 | -0.0045471 | -0.0011396