## bus_data
BUS_I | BUS_TYPE | Pd | Qd | Gs | Bs | area | Vm | Va | baseKV | zone | Vmax | Vmin
1 | 1 | 0.00076804 | 0.00019249 | 0 | 0 | 1 | 0.99563 | -0.030658 | 0.4 | 1 | 1.1 | 0.9
2 | 1 | 0.0018408 | 0.00046135 | 0 | 0 | 1 | 0.99566 | -0.030444 | 0.4 | 1 | 1.1 | 0.9
3 | 1 | 0.0015678 | 0.00039292 | 0 | 0 | 1 | 0.99559 | -0.030906 | 0.4 | 1 | 1.1 | 0.9
4 | 1 | 0.0014555 | 0.00036477 | 0 | 0 | 1 | 0.99582 | -0.029295 | 0.4 | 1 | 1.1 | 0.9
9 | 1 | 0.0015448 | 0.00038717 | 0 | 0 | 1 | 0.99594 | -0.028436 | 0.4 | 1 | 1.1 | 0.9
7 | 1 | 0.001239 | 0.00031052 | 0 | 0 | 1 | 0.99597 | -0.028269 | 0.4 | 1 | 1.1 | 0.9
5 | 1 | 0.0011832 | 0.00029654 | 0 | 0 | 1 | 0.99615 | -0.026985 | 0.4 | 1 | 1.1 | 0.9
6 | 1 | 0.0077524 | 0.0019429 | 0 | 0 | 1 | 0.99637 | -0.025448 | 0.4 | 1 | 1.1 | 0.9
8 | 1 | 0.00072411 | 0.00018148 | 0 | 0 | 1 | 0.9964 | -0.025208 | 0.4 | 1 | 1.1 | 0.9
10 | 1 | 0.0032671 | 0.00081882 | 0 | 0 | 1 | 0.9969 | -0.02171 | 0.4 | 1 | 1.1 | 0.9
28 | 1 | 0.011519 | 0.0028871 | 0 | 0 | 1 | 0.99742 | -0.018097 | 0.4 | 1 | 1.1 | 0.9
29 | 1 | 0 | 0 | 0 | 0 | 1 | 0.99824 | -0.012334 | 0.4 | 1 | 1.1 | 0.9
11 | 1 | 0.0017322 | 0.00043414 | 0 | 0 | 1 | 0.99893 | -0.0075071 | 0.4 | 1 | 1.1 | 0.9
12 | 1 | 0.0015737 | 0.0003944 | 0 | 0 | 1 | 0.99881 | -0.0083079 | 0.4 | 1 | 1.1 | 0.9
13 | 1 | 0 | 0 | 0 | 0 | 1 | 0.99916 | -0.0058968 | 0.4 | 1 | 1.1 | 0.9
14 | 1 | 0.0011924 | 0.00029884 | 0 | 0 | 1 | 0.99862 | -0.0096598 | 0.4 | 1 | 1.1 | 0.9
15 | 1 | 0.0016765 | 0.00042016 | 0 | 0 | 1 | 0.99908 | -0.0064609 | 0.4 | 1 | 1.1 | 0.9
16 | 1 | 0.0037608 | 0.00094256 | 0 | 0 | 1 | 0.99963 | -0.0026225 | 0.4 | 1 | 1.1 | 0.9
18 | 1 | 0.0019293 | 0.00048354 | 0 | 0 | 1 | 0.99859 | -0.0098943 | 0.4 | 1 | 1.1 | 0.9
31 | 3 | 0 | 0 | 0 | 0 | 1 | 1 | 0 | 0.4 | 1 | 1.1 | 0.9
19 | 1 | 0.0019518 | 0.00048916 | 0 | 0 | 1 | 0.99858 | -0.0099692 | 0.4 | 1 | 1.1 | 0.9
45 | 1 | 0 | 0 | 0 | 0 | 1 | 0.99923 | -0.0053596 | 0.4 | 1 | 1.1 | 0.9
20 | 1 | 0.0021416 | 0.00053674 | 0 | 0 | 1 | 0.99221 | -0.054568 | 0.4 | 1 | 1.1 | 0.9
21 | 1 | 0.0038575 | 0.00096679 | 0 | 0 | 1 | 0.99213 | -0.0551 | 0.4 | 1 | 1.1 | 0.9
22 | 1 | 0.0020896 | 0.0005237 | 0 | 0 | 1 | 0.99234 | -0.053608 | 0.4 | 1 | 1.1 | 0.9
24 | 1 | 0.002092 | 0.00052431 | 0 | 0 | 1 | 0.99252 | -0.052328 | 0.4 | 1 | 1.1 | 0.9
44 | 1 | 0 | 0 | 0 | 0 | 1 | 0.99297 | -0.049163 | 0.4 | 1 | 1.1 | 0.9
49 | 1 | 0.0082729 | 0.0020734 | 0 | 0 | 1 | 0.99275 | -0.050733 | 0.4 | 1 | 1.1 | 0.9
42 | 1 | 0.0030406 | 0.00076204 | 0 | 0 | 1 | 0.99322 | -0.04739 | 0.4 | 1 | 1.1 | 0.9
25 | 1 | 0.0023486 | 0.00058862 | 0 | 0 | 1 | 0.99236 | -0.053506 | 0.4 | 1 | 1.1 | 0.9
26 | 1 | 0 | 0 | 0 | 0 | 1 | 0.9925 | -0.052479 | 0.4 | 1 | 1.1 | 0.9
27 | 1 | 0.0023534 | 0.00058982 | 0 | 0 | 1 | 0.99255 | -0.052175 | 0.4 | 1 | 1.1 | 0.9
30 | 1 | 0.0013118 | 0.00032877 | 0 | 0 | 1 | 0.99786 | -0.014989 | 0.4 | 1 | 1.1 | 0.9
50 | 1 | 0.0031466 | 0.00078861 | 0 | 0 | 1 | 0.99785 | -0.015067 | 0.4 | 1 | 1.1 | 0.9
32 | 1 | 0 | 0 | 0 | 0 | 1 | 0.99616 | -0.026788 | 0.4 | 1 | 1.1 | 0.9
43 | 1 | 0 | 0 | 0 | 0 | 1 | 0.99468 | -0.037119 | 0.4 | 1 | 1.1 | 0.9
48 | 1 | 0.0077513 | 0.0019426 | 0 | 0 | 1 | 0.99674 | -0.022731 | 0.4 | 1 | 1.1 | 0.9
33 | 1 | 0 | 0 | 0 | 0 | 1 | 0.99354 | -0.045151 | 0.4 | 1 | 1.1 | 0.9
59 | 1 | 0.010966 | 0.0027484 | 0 | 0 | 1 | 0.99231 | -0.05377 | 0.4 | 1 | 1.1 | 0.9
34 | 1 | 0 | 0 | 0 | 0 | 1 | 0.99821 | -0.012488 | 0.4 | 1 | 1.1 | 0.9
47 | 1 | 0.0083941 | 0.0021038 | 0 | 0 | 1 | 0.99789 | -0.014777 | 0.4 | 1 | 1.1 | 0.9
41 | 1 | 0.0058117 | 0.0014566 | 0 | 0 | 1 | 0.99372 | -0.04387 | 0.4 | 1 | 1.1 | 0.9
56 | 1 | 0 | 0 | 0 | 0 | 1 | 0.99028 | -0.06809 | 0.4 | 1 | 1.1 | 0.9
35 | 1 | 0.001671 | 0.00041878 | 0 | 0 | 1 | 0.99756 | -0.017084 | 0.4 | 1 | 1.1 | 0.9
36 | 1 | 0.0012442 | 0.00031183 | 0 | 0 | 1 | 0.99761 | -0.016703 | 0.4 | 1 | 1.1 | 0.9
38 | 1 | 0.0036511 | 0.00091504 | 0 | 0 | 1 | 0.99763 | -0.016563 | 0.4 | 1 | 1.1 | 0.9
39 | 1 | 0.0020485 | 0.00051341 | 0 | 0 | 1 | 0.99773 | -0.01586 | 0.4 | 1 | 1.1 | 0.9
46 | 1 | 0.0037467 | 0.00093901 | 0 | 0 | 1 | 0.99787 | -0.014869 | 0.4 | 1 | 1.1 | 0.9
40 | 1 | 0.0034036 | 0.00085302 | 0 | 0 | 1 | 0.99371 | -0.043975 | 0.4 | 1 | 1.1 | 0.9
51 | 1 | 0.0049684 | 0.0012452 | 0 | 0 | 1 | 0.98744 | -0.088182 | 0.4 | 1 | 1.1 | 0.9
52 | 1 | 0.0032592 | 0.00081682 | 0 | 0 | 1 | 0.98722 | -0.089728 | 0.4 | 1 | 1.1 | 0.9
53 | 1 | 0 | 0 | 0 | 0 | 1 | 0.98809 | -0.083565 | 0.4 | 1 | 1.1 | 0.9
54 | 1 | 0.00254 | 0.00063659 | 0 | 0 | 1 | 0.98713 | -0.090417 | 0.4 | 1 | 1.1 | 0.9
55 | 1 | 0.0021359 | 0.00053531 | 0 | 0 | 1 | 0.98838 | -0.081526 | 0.4 | 1 | 1.1 | 0.9
57 | 1 | 0.011083 | 0.0027777 | 0 | 0 | 1 | 0.98863 | -0.079736 | 0.4 | 1 | 1.1 | 0.9
60 | 1 | 0.007003 | 0.0017551 | 0 | 0 | 1 | 0.98989 | -0.070885 | 0.4 | 1 | 1.1 | 0.9
58 | 1 | 0.0037639 | 0.00094331 | 0 | 0 | 1 | 0.98953 | -0.073425 | 0.4 | 1 | 1.1 | 0.9
62 | 1 | 0.0042923 | 0.0010758 | 0 | 0 | 1 | 0.98983 | -0.071281 | 0.4 | 1 | 1.1 | 0.9
61 | 1 | 0.0049616 | 0.0012435 | 0 | 0 | 1 | 0.98951 | -0.073533 | 0.4 | 1 | 1.1 | 0.9

## generator_data
GEN_BUS | PG | QG | QMAX | QMIN | VG | MBASE | GEN_STATUS | PMAX | PMIN
31 | 0.17104 | 0.042989 | 10 | -10 | 1 | 100 | 1 | 10 | 0

## branch_data
F_BUS | T_BUS | BR_R | BR_X | BR_B | RATE_A | RATE_B | RATE_C | TAP | SHIFT | BR_STATUS | ANGMIN | ANGMAX | P_in | Q_in | P_out | Q_out
1 | 2 | 3.5895 | 1.3806 | 3.6224e-09 | 0 | 0 | 0 | 0 | 0 | 1 | -90 | 90 | -0.00076804 | -0.00019249 | 0.00076807 | 0.00019214
2 | 3 | 3.8026 | 1.4626 | 3.8375e-09 | 0 | 0 | 0 | 0 | 0 | 1 | -90 | 90 | 0.0015679 | 0.00039258 | -0.0015678 | -0.00039292
2 | 4 | 3.5461 | 1.3639 | 3.5787e-09 | 0 | 0 | 0 | 0 | 0 | 1 | -90 | 90 | -0.0041768 | -0.0010461 | 0.0041774 | 0.001046
4 | 9 | 1.9675 | 0.75672 | 1.9855e-09 | 0 | 0 | 0 | 0 | 0 | 1 | -90 | 90 | -0.0056329 | -0.0014107 | 0.0056336 | 0.0014108
9 | 7 | 0.29994 | 0.11536 | 3.0269e-10 | 0 | 0 | 0 | 0 | 0 | 1 | -90 | 90 | -0.0071784 | -0.001798 | 0.0071786 | 0.001798
7 | 5 | 1.9692 | 0.75738 | 1.9873e-09 | 0 | 0 | 0 | 0 | 0 | 1 | -90 | 90 | -0.0084176 | -0.0021085 | 0.0084191 | 0.0021089
5 | 6 | 2.0681 | 0.79544 | 2.0871e-09 | 0 | 0 | 0 | 0 | 0 | 1 | -90 | 90 | -0.0096023 | -0.0024055 | 0.0096043 | 0.002406
6 | 8 | 0.1785 | 0.068654 | 1.8014e-10 | 0 | 0 | 0 | 0 | 0 | 1 | -90 | 90 | -0.017357 | -0.004349 | 0.017357 | 0.0043492
8 | 10 | 2.5019 | 0.96226 | 2.5248e-09 | 0 | 0 | 0 | 0 | 0 | 1 | -90 | 90 | -0.018081 | -0.0045307 | 0.01809 | 0.0045338
10 | 28 | 2.1912 | 0.84278 | 2.2113e-09 | 0 | 0 | 0 | 0 | 0 | 1 | -90 | 90 | -0.021357 | -0.0053526 | 0.021368 | 0.0053565
28 | 29 | 2.273 | 0.87424 | 2.2939e-09 | 0 | 0 | 0 | 0 | 0 | 1 | -90 | 90 | -0.032887 | -0.0082435 | 0.032914 | 0.0082534
29 | 30 | 7.721 | 2.9696 | 7.7918e-09 | 0 | 0 | 0 | 0 | 0 | 1 | -90 | 90 | 0.0044601 | 0.0011172 | -0.0044584 | -0.0011174
29 | 31 | 4.2943 | 1.6517 | 4.3337e-09 | 0 | 0 | 0 | 0 | 0 | 1 | -90 | 90 | -0.037374 | -0.0093706 | 0.037438 | 0.0093948
11 | 12 | 1.5646 | 0.60176 | 1.5789e-09 | 0 | 0 | 0 | 0 | 0 | 1 | -90 | 90 | 0.006649 | 0.001666 | -0.0066483 | -0.0016659
11 | 13 | 2.4967 | 0.96026 | 2.5196e-09 | 0 | 0 | 0 | 0 | 0 | 1 | -90 | 90 | -0.0083813 | -0.0021002 | 0.0083831 | 0.0021006
12 | 14 | 3.4604 | 1.3309 | 3.4922e-09 | 0 | 0 | 0 | 0 | 0 | 1 | -90 | 90 | 0.0050746 | 0.0012715 | -0.0050737 | -0.0012715
13 | 15 | 4.3704 | 1.6809 | 4.4106e-09 | 0 | 0 | 0 | 0 | 0 | 1 | -90 | 90 | 0.0016766 | 0.00041977 | -0.0016765 | -0.00042016
13 | 16 | 4.2314 | 1.6275 | 4.2702e-09 | 0 | 0 | 0 | 0 | 0 | 1 | -90 | 90 | -0.01006 | -0.0025204 | 0.010064 | 0.0025217
14 | 18 | 0.78479 | 0.30184 | 7.9199e-10 | 0 | 0 | 0 | 0 | 0 | 1 | -90 | 90 | 0.0038813 | 0.00097262 | -0.0038811 | -0.00097265
16 | 31 | 2.4689 | 0.94957 | 2.4915e-09 | 0 | 0 | 0 | 0 | 0 | 1 | -90 | 90 | -0.013825 | -0.0034643 | 0.01383 | 0.003466
18 | 19 | 0.4983 | 0.19165 | 5.0287e-10 | 0 | 0 | 0 | 0 | 0 | 1 | -90 | 90 | 0.0019518 | 0.00048911 | -0.0019518 | -0.00048916
31 | 45 | 0.58643 | 0.22555 | 1.1836e-09 | 0 | 0 | 0 | 0 | 0 | 1 | -90 | 90 | 0.11977 | 0.030128 | -0.11968 | -0.030094
45 | 47 | 5.891 | 2.2658 | 5.9451e-09 | 0 | 0 | 0 | 0 | 0 | 1 | -90 | 90 | 0.020785 | 0.0052118 | -0.020758 | -0.005202
45 | 34 | 0.94328 | 0.3628 | 9.5194e-10 | 0 | 0 | 0 | 0 | 0 | 1 | -90 | 90 | 0.098899 | 0.024882 | -0.098801 | -0.024844
20 | 21 | 1.7679 | 0.67998 | 1.7842e-09 | 0 | 0 | 0 | 0 | 0 | 1 | -90 | 90 | 0.0038578 | 0.00096672 | -0.0038575 | -0.00096679
20 | 22 | 2.0529 | 0.78959 | 2.0718e-09 | 0 | 0 | 0 | 0 | 0 | 1 | -90 | 90 | -0.0059994 | -0.0015035 | 0.0060002 | 0.0015036
22 | 24 | 2.0282 | 0.78007 | 2.0468e-09 | 0 | 0 | 0 | 0 | 0 | 1 | -90 | 90 | -0.0080898 | -0.0020273 | 0.0080912 | 0.0020276
24 | 44 | 3.9893 | 1.5344 | 4.0259e-09 | 0 | 0 | 0 | 0 | 0 | 1 | -90 | 90 | -0.010183 | -0.0025519 | 0.010188 | 0.0025532
44 | 49 | 1.5525 | 0.5971 | 1.5667e-09 | 0 | 0 | 0 | 0 | 0 | 1 | -90 | 90 | 0.012979 | 0.0032522 | -0.012976 | -0.0032512
44 | 42 | 0.98298 | 0.37807 | 9.92e-10 | 0 | 0 | 0 | 0 | 0 | 1 | -90 | 90 | -0.023167 | -0.0058054 | 0.023173 | 0.0058075
49 | 27 | 3.9313 | 1.5121 | 3.9674e-09 | 0 | 0 | 0 | 0 | 0 | 1 | -90 | 90 | 0.0047034 | 0.0011779 | -0.0047025 | -0.0011779
42 | 40 | 1.6745 | 0.64404 | 1.6899e-09 | 0 | 0 | 0 | 0 | 0 | 1 | -90 | 90 | -0.026213 | -0.0065695 | 0.026226 | 0.0065741
25 | 26 | 5.6008 | 2.1541 | 5.6522e-09 | 0 | 0 | 0 | 0 | 0 | 1 | -90 | 90 | -0.0023486 | -0.00058862 | 0.002349 | 0.00058819
26 | 27 | 1.6599 | 0.63842 | 1.6751e-09 | 0 | 0 | 0 | 0 | 0 | 1 | -90 | 90 | -0.002349 | -0.00058819 | 0.0023491 | 0.00058807
30 | 50 | 0.32254 | 0.12405 | 3.255e-10 | 0 | 0 | 0 | 0 | 0 | 1 | -90 | 90 | 0.0031466 | 0.00078859 | -0.0031466 | -0.00078861
32 | 43 | 1.4745 | 0.5671 | 1.488e-09 | 0 | 0 | 0 | 0 | 0 | 1 | -90 | 90 | 0.090858 | 0.022828 | -0.090727 | -0.022778
32 | 48 | 0.58016 | 0.22314 | 5.8548e-10 | 0 | 0 | 0 | 0 | 0 | 1 | -90 | 90 | -0.090858 | -0.022828 | 0.090909 | 0.022847
43 | 41 | 2.453 | 0.94345 | 2.4755e-09 | 0 | 0 | 0 | 0 | 0 | 1 | -90 | 90 | 0.035474 | 0.0088964 | -0.035441 | -0.0088839
43 | 33 | 1.8797 | 0.72295 | 1.8969e-09 | 0 | 0 | 0 | 0 | 0 | 1 | -90 | 90 | 0.055253 | 0.013881 | -0.055191 | -0.013858
48 | 34 | 1.352 | 0.51999 | 1.3644e-09 | 0 | 0 | 0 | 0 | 0 | 1 | -90 | 90 | -0.09866 | -0.02479 | 0.098801 | 0.024844
33 | 59 | 2.0125 | 0.77404 | 2.031e-09 | 0 | 0 | 0 | 0 | 0 | 1 | -90 | 90 | 0.055191 | 0.013858 | -0.055125 | -0.013833
59 | 56 | 4.1631 | 1.6012 | 4.2013e-09 | 0 | 0 | 0 | 0 | 0 | 1 | -90 | 90 | 0.044159 | 0.011084 | -0.044072 | -0.011051
47 | 46 | 0.096864 | 0.037255 | 9.7753e-11 | 0 | 0 | 0 | 0 | 0 | 1 | -90 | 90 | 0.012364 | 0.0030982 | -0.012363 | -0.0030982
41 | 40 | 0.045898 | 0.017653 | 4.632e-11 | 0 | 0 | 0 | 0 | 0 | 1 | -90 | 90 | 0.02963 | 0.0074273 | -0.029629 | -0.0074272
56 | 60 | 2.1941 | 0.84389 | 2.2142e-09 | 0 | 0 | 0 | 0 | 0 | 1 | -90 | 90 | 0.016265 | 0.0040767 | -0.016259 | -0.0040745
56 | 58 | 2.4521 | 0.94312 | 2.4746e-09 | 0 | 0 | 0 | 0 | 0 | 1 | -90 | 90 | 0.027806 | 0.0069743 | -0.027786 | -0.0069666
35 | 36 | 2.9571 | 1.1374 | 2.9843e-09 | 0 | 0 | 0 | 0 | 0 | 1 | -90 | 90 | -0.001671 | -0.00041878 | 0.001671 | 0.00041852
36 | 38 | 0.62208 | 0.23926 | 6.2779e-10 | 0 | 0 | 0 | 0 | 0 | 1 | -90 | 90 | -0.0029152 | -0.00073034 | 0.0029153 | 0.0007303
38 | 39 | 1.387 | 0.53347 | 1.3998e-09 | 0 | 0 | 0 | 0 | 0 | 1 | -90 | 90 | -0.0065664 | -0.0016453 | 0.006567 | 0.0016455
39 | 46 | 1.4903 | 0.5732 | 1.504e-09 | 0 | 0 | 0 | 0 | 0 | 1 | -90 | 90 | -0.0086155 | -0.0021589 | 0.0086167 | 0.0021592
51 | 52 | 3.3814 | 1.3006 | 3.4125e-09 | 0 | 0 | 0 | 0 | 0 | 1 | -90 | 90 | 0.0058006 | 0.0014533 | -0.0057994 | -0.0014532
51 | 53 | 5.4456 | 2.0945 | 5.4956e-09 | 0 | 0 | 0 | 0 | 0 | 1 | -90 | 90 | -0.010769 | -0.0026985 | 0.010776 | 0.0027006
52 | 54 | 3.445 | 1.325 | 3.4766e-09 | 0 | 0 | 0 | 0 | 0 | 1 | -90 | 90 | 0.0025402 | 0.00063634 | -0.00254 | -0.00063659
53 | 55 | 2.4074 | 0.92592 | 2.4295e-09 | 0 | 0 | 0 | 0 | 0 | 1 | -90 | 90 | -0.010776 | -0.0027006 | 0.010779 | 0.0027016
55 | 57 | 1.7635 | 0.67829 | 1.7797e-09 | 0 | 0 | 0 | 0 | 0 | 1 | -90 | 90 | -0.012915 | -0.0032369 | 0.012918 | 0.0032379
57 | 58 | 3.3513 | 1.289 | 3.3821e-09 | 0 | 0 | 0 | 0 | 0 | 1 | -90 | 90 | -0.024001 | -0.0060156 | 0.024022 | 0.0060233
60 | 62 | 0.54582 | 0.20993 | 5.5083e-10 | 0 | 0 | 0 | 0 | 0 | 1 | -90 | 90 | 0.0092559 | 0.0023194 | -0.0092554 | -0.0023193
62 | 61 | 5.7891 | 2.2266 | 5.8422e-09 | 0 | 0 | 0 | 0 | 0 | 1 | -90 | 90 | 0.0049631 | 0.0012435 | -0.0049616 | -0.0012435